## FINOR DE JEDNODIJELNI
poz. | OPIS STAVKE | kol. | jed. mjera | ukupno
1 | ACO FINOR jednodijelni vertikalni slivnik K3 |  | kom
Dobava i montaža jednodijelnog ACO FINOR industrijskog slivnika, izrađenog prema HRN EN 1253 iz nehrđajućeg čelika 1.4301, sa vertikalnim izljevom DN100. Visina 100 mm. Dosjed sa rešetkom dimenzije 200x200 mm, heremtički zatvorena sa dva vijka, otporna na tlak 0,5 bar, za ispunu keramikom kao okolni pod, klase nosivosti K3.
2 | ACO FINOR jednodijelni vertikalni slivnik K3 |  | kom
Dobava i montaža jednodijelnog ACO FINOR industrijskog slivnika, izrađenog prema HRN EN 1253 iz nehrđajućeg čelika 1.4301, sa vertikalnim izljevom DN100. Visina 100 mm. Dosjed sa rešetkom dimenzije 200x200 mm, heremtički zatvorena sa dva vijka, otporna na tlak 0,5 bar, za ispunu keramikom kao okolni pod, klase nosivosti K3, sa prirubnicom za plitki hidroizolacijski premaz.
3 | ACO FINOR jednodijelni vertikalni slivnik M125 |  | kom
Dobava i montaža jednodijelnog ACO FINOR industrijskog slivnika, izrađenog prema HRN EN 1253 iz nehrđajućeg čelika 1.4301, sa vertikalnim izljevom DN100. Visina 100 mm. Dosjed sa rešetkom dimenzije 200x200 mm, heremtički zatvorena sa dva vijka, otporna na tlak 0,5 bar, sa punom pokrovnom pločom iz nehrđajućeg čelika, klase nosivosti M125.
3 | ACO FINOR jednodijelni vertikalni slivnik M125 |  | kom
Dobava i montaža jednodijelnog ACO FINOR industrijskog slivnika, izrađenog prema HRN EN 1253 iz nehrđajućeg čelika 1.4301, sa vertikalnim izljevom DN100. Visina 100 mm. Dosjed sa rešetkom dimenzije 200x200 mm, heremtički zatvorena sa dva vijka, otporna na tlak 0,5 bar, sa punom pokrovnom pločom iz nehrđajućeg čelika, klase nosivosti M125, sa prirubnicom za plitki hidroizolacijski premaz.

## FINOR DE DVODIJELNI DN100
poz. | OPIS STAVKE | kol. | jed. mjera | ukupno
1 | ACO FINOR dvodijelni vertikalni slivnik DN100 nosovosti K3 | 1 | kom
Dobava i montaža dvodijelnog ACO FINOR industrijskog slivnika, izrađenog prema HRN EN 1253 iz nehrđajućeg čelika AISI 304 sa vertikalnim izljevom DN100, sa prirubnicom za uklještenje hidroizolacije promjera 415 mm. Visina donjeg dijela 235 mm. Spaja se na gornji dosjed sa rešetkom preko gumenog brtvenog prstena. Rešetka dimenzije 200x200 mm, heremtički zatvorena sa dva vijka, otporna na tlak 0,5 bar, za ispunu keramikom kao okolni pod. Klase nosivosti K3. Dosjed teleskopski podesiv po visini 50 - 130 mm.
2 | ACO FINOR dvodijelni vertikalni slivnik DN100 nosovosti K3 | 1 | kom
Dobava i montaža dvodijelnog ACO FINOR industrijskog slivnika, izrađenog prema HRN EN 1253 iz nehrđajućeg čelika AISI 304 sa vertikalnim izljevom DN100, sa prirubnicom za uklještenje hidroizolacije promjera 415 mm. Visina donjeg dijela 235 mm. Spaja se na gornji dosjed preko gumenog brtvenog prstena. Dosjed sa sa prirubnicom za plitko brtvljenje i rešetkom dimenzije 200x200 mm, heremtički zatvorena sa dva vijka, otporna na tlak 0,5 bar, za ispunu keramikom kao okolni pod. Klase nosivosti K3. Dosjed teleskopski podesiv po visini 50 - 130 mm.
3 | ACO FINOR dvodijelni vertikalni slivnik DN100 nosovosti M125 | 1 | kom
Dobava i montaža dvodijelnog ACO FINOR industrijskog slivnika, izrađenog prema HRN EN 1253 iz nehrđajućeg čelika AISI 304 sa vertikalnim izljevom DN100, sa prirubnicom za uklještenje hidroizolacije promjera 415 mm. Visina donjeg dijela 235 mm. Spaja se na gornji dosjed sa rešetkom preko gumenog brtvenog prstena. Rešetka dimenzije 200x200 mm, heremtički zatvorena sa dva vijka, otporna na tlak 0,5 bar, sa punom pokrovnom pločom iz nehrđajućeg čelika klase nosivosti B125. Dosjed teleskopski podesiv po visini 50 - 130 mm.
4 | ACO FINOR dvodijelni vertikalni slivnik DN100 nosovosti M125 | 1 | kom
Dobava i montaža dvodijelnog ACO FINOR industrijskog slivnika, izrađenog prema HRN EN 1253 iz nehrđajućeg čelika AISI 304 sa vertikalnim izljevom DN100, sa prirubnicom za uklještenje hidroizolacije promjera 415 mm. Visina donjeg dijela 235 mm. Spaja se na gornji dosjed sa rešetkom preko gumenog brtvenog prstena. Dosjed sa sa prirubnicom za plitko brtvljenje i rešetkom dimenzije 200x200 mm, heremtički zatvorena sa dva vijka, otporna na tlak 0,5 bar, sa punom pokrovnom pločom iz nehrđajućeg čelika klase nosivosti B125. Dosjed teleskopski podesiv po visini 50 - 130 mm.
OPCIJA
1 | ACO zapor za miris | 1 | kom
Dobava i montaža zapora za miris iz nehrđajućeg čelika AISI 304 za slivnik sa vertikalnim izljevom DN100. Visina vodenog stupca 70 mm.
1 | ACO element za povišenje gornjeg dosjeda za rešetku | 1 | kom
Dobava i montaža elementa za povišenje iz nehrđajućeg čelika AISI 304 za dosjed rešetke. Podesiva visina do 135 mm .