## DN50
poz. | OPIS STAVKE | kol. | jed. mjera | ukupno
TIJELO SLIVNIKA
1 | ACO Passavant podni slivnik DN50 vertikalni
ACO Passavant podni slivnik prema HRN EN 1253 iz lijevanog željeza, s procjednim kanalima i vertikalnim odvodom DN50. Tijelo promjera 155 mm, visine 197 mm, protoka 1,0 l/sec. Tijelo sa / bez prihvata hidroizoalcije. Tijelo zaštičeno crnim temeljnim premazom ili bijelim epoksi premazom za lagano čišćenje i održavanje.
| vertikalni slivnik DN50 bez prirubnice, crni premaz |  | kom
| vertikalni slivnik DN50 bez prirubnice, bijeli epoksi premaz |  | kom
| vertikalni slivnik DN50 prirubnica za ljepljenje, crni premaz |  | kom
| vertikalni slivnik DN50 prirubnica za ljepljenje, bijeli epoksi premaz |  | kom
| vertikalni slivnik DN50 prirubnica za uklještenje, crni premaz |  | kom
| vertikalni slivnik DN50 prirubnica za uklještenje, bijeli epoksi premaz |  | kom
2 | ACO Passavant podni slivnik DN50 horizontalni
ACO Passavant podni slivnik iz lijevanog željeza, s procjednim kanalima i horizontalnim odvodom DN50. Tijelo promjera 155 mm, visine 147 mm, protoka 1,0 l/sec. Tijelo sa / bez prihvata hidroizoalcije. Tijelo zaštičeno crnim temeljnim premazom ili bijelim epoksi premazom za lagano čišćenje i održavanje.
| slivnik horizontalni DN50 bez prirubnice, crni premaz |  | kom
| slivnik horizontalni DN50 bez prirubnice, bijeli epoksi premaz |  | kom
| slivnik horizontalni DN50 prirubnica za ljepljenje, crni premaz |  | kom
| slivnik horizontalni DN50 prirubnica za ljepljenje, bijeli epoksi premaz |  | kom
| slivnik horizontalni DN50 prirubnica za uklještenje, crni premaz |  | kom
| slivnik horizontalni DN50 prirubnica za uklještenje, bijeli epoksi premaz |  | kom
POKROVNE REŠETKE
3 | ACO Passavant nasadni okvir s inox rešetkom 111x111 mm
ACO Passavant nasadni dosjed iz PE, sa okvirom i rešetkom iz nehrđajućeg čelika AISI 304, dimenzije 111x111 mm, podesiv po visini. Klase nosivosti K3 prema HRN EN 1253.
| Okvir iz PE podesive visine 35-90 mm, bez zaključavanja |  | kom
| Okvir iz PE podesive visine 35-95 mm, sa zaključavanjem |  | kom
| Okvir iz PE podesive visine 35-260 mm, bez zaključavanja |  | kom
| Okvir iz PE podesive visine 35-250 mm, sa zaključavanjem |  | kom
4 | ACO Passavant nasadni okvir s inox rešetkom 150x150 mm
ACO Passavant nasadni dosjed iz PE, sa rešetkom iz nehrđajućeg čelika AISI 304, dimenzije 150x150 mm, podesiv po visini. Klase nosivosti K3 prema HRN EN 1253.
| Okvir iz PE podesive visine 35-120 mm, bez zaključavanja |  | kom
| Okvir iz PE podesive visine 35-120 mm, sa zaključavanjem |  | kom
| Okvir iz inoxa podesive visine 35-120 mm, sa zaključavanjem |  | kom
5 | ACO Passavant nasadni okvir s inox rešetkom 150x150 mm
ACO Passavant nasadni dosjed sa okvirom i rešetkom, sve iz nehrđajućeg čelika AISI 304 dimenzije 150x150 mm, podesiv po visini. Rešetka sa zaključavanje klase nosivosti K3 prema HRN EN 1253.
kom
6 | ACO Passavant nasadni okvir s inox punom pokrovnom pločom
ACO Passavant nasadni dosjed sa punom okruglom hermetički zatvorenom pokrovnom pločom i sitom za nečistoće, sve iz nehrđajućeg čelika AISI 304 dimenzije 150x150 mm, podesiv po visini 50-85 mm. Pokrovna ploča vodonepropusna i plinotijesna. Klase nosivosti L15.
kom
7 | ACO Passavant nasadni okvir s inox rešetkom 150x150 mm
ACO Passavant nasadni dosjed iz PE sa okvirom i pokrovnom rešetkom iz nehrđajućeg čelika AISI 304 dimenzije 150x150 mm, podesiv po visini 57-125 mm. Dosjed sa integriranom prirubnicom za prihvat plitkog hidroizolacijskog premaza ispod keramike. Klase nosivosti K3 prema HRN EN 1253.
| Okvir iz inoxa podesive visine 35-120 mm, bez zaključavanja |  | kom
| Okvir iz inoxa podesive visine 35-120 mm, sa zaključavanjem |  | kom
8 | ACO Passavant nasadni okvir s lijevano željeznom rešetkom 197x197 mm
ACO Passavant nasadni dosjed sa okvirom i rešetkom iz lijevanog željeza dimenzije 200x200 mm, podesiv po visini 85-90 mm, sa zaključavanjem. Klase nosivosti M125 prema HRN EN 1253.
kom
DODATNE OPCIJE
9 | ACO Passavant zapor za miris
| Passavant zapor za miris |  | kom
| Passavant zapor za miris u protupožarnoj izvedbi |  | kom
10 | ACO Passavant Fit-In ugradbeni protupožarni umetak
ACO Passavant Fit-In protupožarni umetak za ugradnju verikalnog slivnika u podnu betonsku konstrukciju debljine manje od 100 mm.
kom
11 | ACO Passavant dodatna prirubnica za uklještenje hidroizolacije
ACO Passavant dodatna prirubnica za uklještenje hidroizoalcije promjera 287 mm, s procjednim kanalima i vertikalnim odvodom 125 mm za spoj na tijelo Passavant slivnika. Tijelo podesive visine 50-104 mm, težine 7,3 kg.
| dodatna prirubnica sa crnim premazom |  | kom
| dodatna prirubnica bijeli epoksi premaz |  | kom
12 | ACO Passavant element za povišenje visine
ACO Passavant element za povišenje visine iz PE ili nehrđajućeg čelika, za povišenje visine do 110 mm.
| element za povišenje iz PE |  | kom
| element za povišenje iz PE sa bočnim doljevom |  | kom
| element za povišenje iz nehrđajućeg čelika AISI304 |  | kom

## DN70
poz. | OPIS STAVKE | kol. | jed. mjera | ukupno
TIJELO SLIVNIKA
1 | ACO Passavant podni slivnik DN70 vertikalni
ACO Passavant podni slivnik prema HRN EN 1253 iz lijevanog željeza, s procjednim kanalima i vertikalnim odvodom DN70. Tijelo promjera 155 mm, visine 197 mm, protoka 2,0 l/sec. Tijelo sa / bez prihvata hidroizoalcije. Tijelo zaštičeno crnim temeljnim premazom ili bijelim epoksi premazom za lagano čišćenje i održavanje.
| vertikalni slivnik DN70 bez prirubnice, crni premaz |  | kom
| vertikalni slivnik DN70 bez prirubnice, bijeli epoksi premaz |  | kom
| vertikalni slivnik DN70 prirubnica za ljepljenje, crni premaz |  | kom
| vertikalni slivnik DN70 prirubnica za ljepljenje, bijeli epoksi premaz |  | kom
| vertikalni slivnik DN70 prirubnica za uklještenje, crni premaz |  | kom
| vertikalni slivnik DN70 prirubnica za uklještenje, bijeli epoksi premaz |  | kom
2 | ACO Passavant podni slivnik DN70 horizontalni
ACO Passavant podni slivnik iz lijevanog željeza, s procjednim kanalima i horizontalnim odvodom DN70. Tijelo promjera 155 mm, visine 147 mm, protoka 1,6 l/sec. Tijelo sa / bez prihvata hidroizoalcije. Tijelo zaštičeno crnim temeljnim premazom ili bijelim epoksi premazom za lagano čišćenje i održavanje.
| slivnik horizontalni DN70 bez prirubnice, crni premaz |  | kom
| slivnik horizontalni DN70 bez prirubnice, bijeli epoksi premaz |  | kom
| slivnik horizontalni DN70 prirubnica za ljepljenje, crni premaz |  | kom
| slivnik horizontalni DN70 prirubnica za ljepljenje, bijeli epoksi premaz |  | kom
| slivnik horizontalni DN70 prirubnica za uklještenje, crni premaz |  | kom
| slivnik horizontalni DN70 prirubnica za uklještenje, bijeli epoksi premaz |  | kom
POKROVNE REŠETKE
3 | ACO Passavant nasadni okvir s inox rešetkom 111x111 mm
ACO Passavant nasadni dosjed iz PE, sa okvirom i rešetkom iz nehrđajućeg čelika AISI 304, dimenzije 111x111 mm, podesiv po visini. Klase nosivosti K3 prema HRN EN 1253.
| Okvir iz PE podesive visine 35-90 mm, bez zaključavanja |  | kom
| Okvir iz PE podesive visine 35-95 mm, sa zaključavanjem |  | kom
| Okvir iz PE podesive visine 35-260 mm, bez zaključavanja |  | kom
| Okvir iz PE podesive visine 35-250 mm, sa zaključavanjem |  | kom
4 | ACO Passavant nasadni okvir s inox rešetkom 150x150 mm
ACO Passavant nasadni dosjed iz PE, sa rešetkom iz nehrđajućeg čelika AISI 304, dimenzije 150x150 mm, podesiv po visini. Klase nosivosti K3 prema HRN EN 1253.
| Okvir iz PE podesive visine 35-120 mm, bez zaključavanja |  | kom
| Okvir iz PE podesive visine 35-120 mm, sa zaključavanjem |  | kom
| Okvir iz inoxa podesive visine 35-120 mm, sa zaključavanjem |  | kom
5 | ACO Passavant nasadni okvir s inox rešetkom 150x150 mm
ACO Passavant nasadni dosjed sa okvirom i rešetkom, sve iz nehrđajućeg čelika AISI 304 dimenzije 150x150 mm, podesiv po visini. Rešetka sa zaključavanje klase nosivosti K3 prema HRN EN 1253.
kom
6 | ACO Passavant nasadni okvir s inox punom pokrovnom pločom
ACO Passavant nasadni dosjed sa punom okruglom hermetički zatvorenom pokrovnom pločom i sitom za nečistoće, sve iz nehrđajućeg čelika AISI 304 dimenzije 150x150 mm, podesiv po visini 50-85 mm. Pokrovna ploča vodonepropusna i plinotijesna. Klase nosivosti L15.
kom
7 | ACO Passavant nasadni okvir s inox rešetkom 150x150 mm
ACO Passavant nasadni dosjed iz PE sa okvirom i pokrovnom rešetkom iz nehrđajućeg čelika AISI 304 dimenzije 150x150 mm, podesiv po visini 57-125 mm. Dosjed sa integriranom prirubnicom za prihvat plitkog hidroizolacijskog premaza ispod keramike. Klase nosivosti K3 prema HRN EN 1253.
| Okvir iz inoxa podesive visine 35-120 mm, bez zaključavanja |  | kom
| Okvir iz inoxa podesive visine 35-120 mm, sa zaključavanjem |  | kom
8 | ACO Passavant nasadni okvir s lijevano željeznom rešetkom 197x197 mm
ACO Passavant nasadni dosjed sa okvirom i rešetkom iz lijevanog željeza dimenzije 200x200 mm, podesiv po visini 85-90 mm, sa zaključavanjem. Klase nosivosti M125 prema HRN EN 1253.
kom
DODATNE OPCIJE
9 | ACO Passavant zapor za miris
| Passavant zapor za miris |  | kom
| Passavant zapor za miris u protupožarnoj izvedbi |  | kom
10 | ACO Passavant Fit-In ugradbeni protupožarni umetak
ACO Passavant Fit-In protupožarni umetak za ugradnju verikalnog slivnika u podnu betonsku konstrukciju debljine manje od 100 mm.
kom
11 | ACO Passavant dodatna prirubnica za uklještenje hidroizolacije
ACO Passavant dodatna prirubnica za uklještenje hidroizoalcije promjera 287 mm, s procjednim kanalima i vertikalnim odvodom 125 mm za spoj na tijelo Passavant slivnika. Tijelo podesive visine 50-104 mm, težine 7,3 kg.
| dodatna prirubnica sa crnim premazom |  | kom
| dodatna prirubnica bijeli epoksi premaz |  | kom
12 | ACO Passavant element za povišenje visine
ACO Passavant element za povišenje visine iz PE ili nehrđajućeg čelika, za povišenje visine do 110 mm.
| element za povišenje iz PE |  | kom
| element za povišenje iz PE sa bočnim doljevom |  | kom
| element za povišenje iz nehrđajućeg čelika AISI304 |  | kom

## DN100
poz. | OPIS STAVKE | kol. | jed. mjera | ukupno
TIJELO SLIVNIKA
1 | ACO Passavant podni slivnik DN100 vertikalni
ACO Passavant podni slivnik prema HRN EN 1253 iz lijevanog željeza, s procjednim kanalima i vertikalnim odvodom DN100. Tijelo promjera 155 mm, visine 197 mm, protoka 2,0 l/sec. Tijelo sa / bez prihvata hidroizoalcije. Tijelo zaštičeno crnim temeljnim premazom ili bijelim epoksi premazom za lagano čišćenje i održavanje.
| vertikalni slivnik DN100 bez prirubnice, crni premaz |  | kom
| vertikalni slivnik DN100 bez prirubnice, bijeli epoksi premaz |  | kom
| vertikalni slivnik DN100 prirubnica za ljepljenje, crni premaz |  | kom
| vertikalni slivnik DN100 prirubnica za ljepljenje, bijeli epoksi premaz |  | kom
| vertikalni slivnik DN100 prirubnica za uklještenje, crni premaz |  | kom
| vertikalni slivnik DN100 prirubnica za uklještenje, bijeli epoksi premaz |  | kom
2 | ACO Passavant podni slivnik DN100 horizontalni
ACO Passavant podni slivnik iz lijevanog željeza, s procjednim kanalima i horizontalnim odvodom DN100. Tijelo promjera 155 mm, visine 147 mm, protoka 1,6 l/sec. Tijelo sa / bez prihvata hidroizoalcije. Tijelo zaštičeno crnim temeljnim premazom ili bijelim epoksi premazom za lagano čišćenje i održavanje.
| slivnik horizontalni DN100 bez prirubnice, crni premaz |  | kom
| slivnik horizontalni DN100 bez prirubnice, bijeli epoksi premaz |  | kom
| slivnik horizontalni DN100 prirubnica za ljepljenje, crni premaz |  | kom
| slivnik horizontalni DN100 prirubnica za ljepljenje, bijeli epoksi premaz |  | kom
| slivnik horizontalni DN100 prirubnica za uklještenje, crni premaz |  | kom
| slivnik horizontalni DN100 prirubnica za uklještenje, bijeli epoksi premaz |  | kom
POKROVNE REŠETKE
3 | ACO Passavant nasadni okvir s inox rešetkom 111x111 mm
ACO Passavant nasadni dosjed iz PE, sa okvirom i rešetkom iz nehrđajućeg čelika AISI 304, dimenzije 111x111 mm, podesiv po visini. Klase nosivosti K3 prema HRN EN 1253.
| Okvir iz PE podesive visine 35-90 mm, bez zaključavanja |  | kom
| Okvir iz PE podesive visine 35-95 mm, sa zaključavanjem |  | kom
| Okvir iz PE podesive visine 35-260 mm, bez zaključavanja |  | kom
| Okvir iz PE podesive visine 35-250 mm, sa zaključavanjem |  | kom
4 | ACO Passavant nasadni okvir s inox rešetkom 150x150 mm
ACO Passavant nasadni dosjed iz PE, sa rešetkom iz nehrđajućeg čelika AISI 304, dimenzije 150x150 mm, podesiv po visini. Klase nosivosti K3 prema HRN EN 1253.
| Okvir iz PE podesive visine 35-120 mm, bez zaključavanja |  | kom
| Okvir iz PE podesive visine 35-120 mm, sa zaključavanjem |  | kom
| Okvir iz inoxa podesive visine 35-120 mm, sa zaključavanjem |  | kom
5 | ACO Passavant nasadni okvir s inox rešetkom 150x150 mm
ACO Passavant nasadni dosjed sa okvirom i rešetkom, sve iz nehrđajućeg čelika AISI 304 dimenzije 150x150 mm, podesiv po visini. Rešetka sa zaključavanje klase nosivosti K3 prema HRN EN 1253.
kom
6 | ACO Passavant nasadni okvir s inox punom pokrovnom pločom
ACO Passavant nasadni dosjed sa punom okruglom hermetički zatvorenom pokrovnom pločom i sitom za nečistoće, sve iz nehrđajućeg čelika AISI 304 dimenzije 150x150 mm, podesiv po visini 50-85 mm. Pokrovna ploča vodonepropusna i plinotijesna. Klase nosivosti L15.
kom
7 | ACO Passavant nasadni okvir s inox rešetkom 150x150 mm
ACO Passavant nasadni dosjed iz PE sa okvirom i pokrovnom rešetkom iz nehrđajućeg čelika AISI 304 dimenzije 150x150 mm, podesiv po visini 57-125 mm. Dosjed sa integriranom prirubnicom za prihvat plitkog hidroizolacijskog premaza ispod keramike. Klase nosivosti K3 prema HRN EN 1253.
| Okvir iz inoxa podesive visine 35-120 mm, bez zaključavanja |  | kom
| Okvir iz inoxa podesive visine 35-120 mm, sa zaključavanjem |  | kom
8 | ACO Passavant nasadni okvir s lijevano željeznom rešetkom 197x197 mm
ACO Passavant nasadni dosjed sa okvirom i rešetkom iz lijevanog željeza dimenzije 200x200 mm, podesiv po visini 85-90 mm, sa zaključavanjem. Klase nosivosti M125 prema HRN EN 1253.
kom
DODATNE OPCIJE
9 | ACO Passavant zapor za miris
| Passavant zapor za miris |  | kom
| Passavant zapor za miris u protupožarnoj izvedbi |  | kom
10 | ACO Passavant Fit-In ugradbeni protupožarni umetak
ACO Passavant Fit-In protupožarni umetak za ugradnju verikalnog slivnika u podnu betonsku konstrukciju debljine manje od 100 mm.
kom
11 | ACO Passavant dodatna prirubnica za uklještenje hidroizolacije
ACO Passavant dodatna prirubnica za uklještenje hidroizoalcije promjera 287 mm, s procjednim kanalima i vertikalnim odvodom 125 mm za spoj na tijelo Passavant slivnika. Tijelo podesive visine 50-104 mm, težine 7,3 kg.
| dodatna prirubnica sa crnim premazom |  | kom
| dodatna prirubnica bijeli epoksi premaz |  | kom
12 | ACO Passavant element za povišenje visine
ACO Passavant element za povišenje visine iz PE ili nehrđajućeg čelika, za povišenje visine do 110 mm.
| element za povišenje iz PE |  | kom
| element za povišenje iz PE sa bočnim doljevom |  | kom
| element za povišenje iz nehrđajućeg čelika AISI304 |  | kom