## Profiline 130 pocinčani
poz. | OPIS STAVKE | kol. | jed. mjera
Profiline 130 elementi iz pocinčanog čelika
1 | ACO Profiline 130 kanal iz pocinčanog lima
Dobava i montaža ACO ProfiLine kanala iz pocinčanog čeličnog lima s bočnim perforacijama za skupljanje procjednih voda iz drenažnog sloja. Građevinska širina kanala 130 mm, podesive visine pomoću vijaka za nivelaciju, duljina 500 ili 1000 mm, te međuelement za podešavanje duljine od 50-550 mm. Kanal se polaže direktno na sloj hidroizolacije. Kanal ima integrirani dosjed za rešetku širine 12,3 cm sa sistemom zaključavanja vijkom.
| kanal Tip 1 podesive visine 55-78 mm duljine 1000 mm |  | kom
| kanal Tip 1 podesive visine 55-78 mm duljine 500 mm |  | kom
| kanal Tip 1 podesive visine 55-78 mm međuelement duljine 550 mm |  | kom
| kanal Tip 2 podesive visine 79-108 mm duljine 1000 mm |  | kom
| kanal Tip 2 podesive visine 79-108 mm duljine 500 mm |  | kom
| kanal Tip 2 podesive visine 79-108 mm međuelement duljine 550 mm |  | kom
| kanal Tip 3 podesive visine 108-168 mm duljine 1000 mm |  | kom
| kanal Tip 3 podesive visine 108-168 mm duljine 500 mm |  | kom
| kanal Tip 3 podesive visine 108-168 mm međuelement duljine 550 mm |  | kom
2 | ACO Profiline 130 pocinčana pokrovna rešetka klase A15
Dobava i montaža ACO Profiline rešetke izrađene je iz vruče pocinčanog čeličnog lima, klase A15 za pješačka opterećenja, dimenzija 123 mm x 1000 mm sa vijčanim zaključavanjem.
| rešetka mosna 1000 mm |  | kom
| rešetka mosna 500 mm |  | kom
| rešetka mrežasta (30x10) 1000 mm |  | kom
| rešetka mrežasta (30x10) 500 mm |  | kom
| rešetka perforirana 1000 mm |  | kom
| rešetka perforirana 500 mm |  | kom
| rešetka uzdužna 1000 mm |  | kom
| rešetka uzdužna 500 mm |  | kom
3 | ACO Profiline revizioni element 400x400 mm
Dobava i montaža ACO Profiline revizionog okvira iz pocinčanog čeličnog lima s bočnim perforacijama za skupljanje procjednih voda iz drenažnog sloja . Građevinska širina okvira i rešetke 400x400 mm, podesiva visina. Okvir se polaže direktno iznad slivnika i služi kao revizija, te se na bočne stijenke spaja Profiline kanal.
| rešetka revizije mrežasta (30x10) |  | kom
| povišenje revizije 30 mm |  | kom
| povišenje revizije 60 mm |  | kom
| povišenje revizije 120 mm |  | kom
| revizija - fiksna visina 50 mm |  | kom
| revizija - podesiva visina 78-108 mm |  | kom
3 | ACO Profiline pribor
Dobava i montaža ACO Profiline pribora iz pocinčanog čeličnog lima s bočnim perforacijama za skupljanje procjednih voda iz drenažnog sloja .
| čeona stijenka podesive visine |  | kom
| kutni element za sve visine i kuteve od 0-90˚ |  | kom
| spojni kanal duljine 2000 mm |  | kom
Spin slivnici
7 | ACO SPIN lijevano željezni slivnik DN100 - horizontalni |  | kom
Dobava i montaža ACO Spin krovnog slivnika iz lijevanog željeza , s prirubnicom za uklještenje hidroizolacije , procijednim otvorima i horizontalnim odljevom DN100.
8 | ACO SPIN lijevano željezni slivnik DN100 - vertikalni |  | kom
Dobava i montaža ACO Spin krovnog slivnika iz lijevanog željeza , s prirubnicom za uklještenje hidroizolacije , procijednim otvorima i vertikalnim odljevom DN100.
9 | ACO SPIN lijevano željezni slivnik DN125 - horizontalni |  | kom
Dobava i montaža ACO Spin krovnog slivnika iz lijevanog željeza , s prirubnicom za uklještenje hidroizolacije , procijednim otvorima i horizontalnim odljevom DN125.
10 | ACO SPIN lijevano željezni slivnik DN125 - vertikalni |  | kom
Dobava i montaža ACO Spin krovnog slivnika iz lijevanog željeza , s prirubnicom za uklještenje hidroizolacije , procijednim otvorima i vertikalnim odljevom DN125.
11 | ACO SPIN lijevano željezni slivnik -dodatna prirubnica |  | kom
Dobava i montaža ACO Spin dodatne prirubnice za krovne slivnike iz lijevanog željeza (DN100-DN150) , za uklještenje hidroizolacije. Visina 275 mm.

## Profiline 130 nehrđajući
poz. | OPIS STAVKE | kol. | jed. mjera
Profiline 130 elementi iz nehrđajućeg čelika
1 | ACO Profiline 130 kanal iz nehrđajućeg čelika
Dobava i montaža ACO ProfiLine kanala iz nehrđajućeg čelika s bočnim perforacijama za skupljanje procjednih voda iz drenažnog sloja. Građevinska širina kanala 130 mm, podesive visine pomoću vijaka za nivelaciju, duljina 500 ili 1000 mm, te međuelement za podešavanje duljine od 50-550 mm. Kanal se polaže direktno na sloj hidroizolacije. Kanal ima integrirani dosjed za rešetku širine 12,3 cm sa sistemom zaključavanja vijkom.
| kanal Tip 1 podesive visine 55-78 mm duljine 1000 mm |  | kom
| kanal Tip 1 podesive visine 55-78 mm duljine 500 mm |  | kom
| kanal Tip 1 podesive visine 55-78 mm međuelement duljine 550 mm |  | kom
| kanal Tip 2 podesive visine 79-108 mm duljine 1000 mm |  | kom
| kanal Tip 2 podesive visine 79-108 mm duljine 500 mm |  | kom
| kanal Tip 2 podesive visine 79-108 mm međuelement duljine 550 mm |  | kom
| kanal Tip 3 podesive visine 108-168 mm duljine 1000 mm |  | kom
| kanal Tip 3 podesive visine 108-168 mm duljine 500 mm |  | kom
| kanal Tip 3 podesive visine 108-168 mm međuelement duljine 550 mm |  | kom
2 | ACO Profiline 130 nehrđajuća pokrovna rešetka klase A15
Dobava i montaža ACO Profiline rešetke izrađene je iz nehrđajućeg čelika, klase A15 za pješačka opterećenja, dimenzija 123 mm x 1000 mm sa vijčanim zaključavanjem.
| rešetka mosna 1000 mm |  | kom
| rešetka mosna 500 mm |  | kom
| rešetka mrežasta (30x10) 1000 mm |  | kom
| rešetka mrežasta (30x10) 500 mm |  | kom
| rešetka perforirana 1000 mm |  | kom
| rešetka perforirana 500 mm |  | kom
| rešetka Heelsafe 1000 mm |  | kom
| rešetka Heelsafe 500 mm |  | kom
3 | ACO Profiline revizioni element 400x400 mm
Dobava i montaža ACO Profiline revizionog okvira iz nehrđajućeg čelika s bočnim perforacijama za skupljanje procjednih voda iz drenažnog sloja . Građevinska širina okvira i rešetke 400x400 mm, podesiva visina. Okvir se polaže direktno iznad slivnika i služi kao revizija, te se na bočne stijenke spaja Profiline kanal.
| rešetka revizije perforirana (30x10) |  | kom
| rešetka revizije mrežasta (30x10) |  | kom
| povišenje revizije 30 mm |  | kom
| povišenje revizije 60 mm |  | kom
| povišenje revizije 120 mm |  | kom
| revizija - fiksna visina 50 mm |  | kom
| revizija - podesiva visina 78-108 mm |  | kom
3 | ACO Profiline pribor
Dobava i montaža ACO Profiline pribora iz nehrđajućeg čelika s bočnim perforacijama za skupljanje procjednih voda iz drenažnog sloja .
| čeona stijenka podesive visine |  | kom
| kutni element za sve visine i kuteve od 0-90˚ |  | kom
| spojni kanal duljine 2000 mm |  | kom
Spin slivnici
7 | ACO SPIN lijevano željezni slivnik DN100 - horizontalni |  | kom
Dobava i montaža ACO Spin krovnog slivnika iz lijevanog željeza , s prirubnicom za uklještenje hidroizolacije , procijednim otvorima i horizontalnim odljevom DN100.
8 | ACO SPIN lijevano željezni slivnik DN100 - vertikalni |  | kom
Dobava i montaža ACO Spin krovnog slivnika iz lijevanog željeza , s prirubnicom za uklještenje hidroizolacije , procijednim otvorima i vertikalnim odljevom DN100.
9 | ACO SPIN lijevano željezni slivnik DN125 - horizontalni |  | kom
Dobava i montaža ACO Spin krovnog slivnika iz lijevanog željeza , s prirubnicom za uklještenje hidroizolacije , procijednim otvorima i horizontalnim odljevom DN125.
10 | ACO SPIN lijevano željezni slivnik DN125 - vertikalni |  | kom
Dobava i montaža ACO Spin krovnog slivnika iz lijevanog željeza , s prirubnicom za uklještenje hidroizolacije , procijednim otvorima i vertikalnim odljevom DN125.
11 | ACO SPIN lijevano željezni slivnik -dodatna prirubnica |  | kom
Dobava i montaža ACO Spin dodatne prirubnice za krovne slivnike iz lijevanog željeza (DN100-DN150) , za uklještenje hidroizolacije. Visina 275 mm.