## DN125 - jednodijelni
poz. | OPIS STAVKE | kol. | jed. mjera
PLASTIČNA REŠETKA
1 | ACO SPIN krovni slivnik iz inoxa DN125 |  | kom
ACO SPIN krovni slivnik iz nehrđajućeg čelika AISI 304, s prirubnicom za uklještenje hidroizolacije promjera 332 mm, bez sifona, visine 370 mm s procjednim kanalima i vertikalnim odvodom DN125. Perforirana plastična rešetka visine 110 mm.
2 | ACO SPIN krovni slivnik iz inoxa DN125 + izolacija |  | kom
ACO SPIN krovni slivnik iz nehrđajućeg čelika AISI 304, s prirubnicom za uklještenje hidroizolacije promjera 332 mm, bez sifona, visine 370 mm s procjednim kanalima i vertikalnim odvodom DN125. Donji dio tijela sa toplinskom izolacijom iz stiropora. Perforirana plastična rešetka visine 110 mm.
3 | ACO SPIN krovni slivnik iz inoxa DN125 + izolacija + grijač |  | kom
ACO SPIN krovni slivnik iz nehrđajućeg čelika AISI 304, s prirubnicom za uklještenje hidroizolacije promjera 332 mm, bez sifona, visine 370 mm s procjednim kanalima i vertikalnim odvodom DN125. Donji dio tijela sa toplinskom izolacijom iz stiropora i grijačem. Perforirana plastična rešetka visine 110 mm.
4 | ACO SPIN krovni slivnik iz inoxa DN125 |  | kom
ACO SPIN krovni slivnik iz nehrđajućeg čelika AISI 304, s prirubnicom za uklještenje hidroizolacije promjera 332 mm, bez sifona, visine 370 mm s procjednim kanalima i horizontalnim odvodom DN125. Perforirana plastična rešetka visine 110 mm.
5 | ACO SPIN krovni slivnik iz inoxa DN125 + izolacija |  | kom
ACO SPIN krovni slivnik iz nehrđajućeg čelika AISI 304, s prirubnicom za uklještenje hidroizolacije promjera 332 mm, bez sifona, visine 370 mm s procjednim kanalima i horizontalnim odvodom DN125. Donji dio tijela sa toplinskom izolacijom iz stiropora. Perforirana plastična rešetka visine 110 mm.
6 | ACO SPIN krovni slivnik iz inoxa DN125 + izolacija + grijač |  | kom
ACO SPIN krovni slivnik iz nehrđajućeg čelika AISI 304, s prirubnicom za uklještenje hidroizolacije promjera 332 mm, bez sifona, visine 370 mm s procjednim kanalima i horizontalnim odvodom DN125. Donji dio tijela sa toplinskom izolacijom iz stiropora i grijačem. Perforirana plastična rešetka visine 110 mm.
INOX REŠETKA
7 | ACO SPIN krovni slivnik iz inoxa DN125 |  | kom
ACO SPIN krovni slivnik iz nehrđajućeg čelika AISI 304, s prirubnicom za uklještenje hidroizolacije promjera 332 mm, bez sifona, visine 370 mm s procjednim kanalima i vertikalnim odvodom DN125. Perforirana rešetka iz nehrđajućeg čelika visine 110 mm.
8 | ACO SPIN krovni slivnik iz inoxa DN125 + izolacija |  | kom
ACO SPIN krovni slivnik iz nehrđajućeg čelika AISI 304, s prirubnicom za uklještenje hidroizolacije promjera 332 mm, bez sifona, visine 370 mm s procjednim kanalima i vertikalnim odvodom DN125. Donji dio tijela sa toplinskom izolacijom iz stiropora. Perforirana rešetka iz nehrđajućeg čelika visine 110 mm.
9 | ACO SPIN krovni slivnik iz inoxa DN125 + izolacija + grijač |  | kom
ACO SPIN krovni slivnik iz nehrđajućeg čelika AISI 304, s prirubnicom za uklještenje hidroizolacije promjera 332 mm, bez sifona, visine 370 mm s procjednim kanalima i vertikalnim odvodom DN125. Donji dio tijela sa toplinskom izolacijom iz stiropora i grijačem. Perforirana rešetka iz nehrđajućeg čelika visine 110 mm.
10 | ACO SPIN krovni slivnik iz inoxa DN125 |  | kom
ACO SPIN krovni slivnik iz nehrđajućeg čelika AISI 304, s prirubnicom za uklještenje hidroizolacije promjera 332 mm, bez sifona, visine 370 mm s procjednim kanalima i horizontalnim odvodom DN125. Perforirana rešetka iz nehrđajućeg čelika visine 110 mm.
11 | ACO SPIN krovni slivnik iz inoxa DN125 + izolacija |  | kom
ACO SPIN krovni slivnik iz nehrđajućeg čelika AISI 304, s prirubnicom za uklještenje hidroizolacije promjera 332 mm, bez sifona, visine 370 mm s procjednim kanalima i horizontalnim odvodom DN125. Donji dio tijela sa toplinskom izolacijom iz stiropora. Perforirana rešetka iz nehrđajućeg čelika visine 110 mm.
12 | ACO SPIN krovni slivnik iz inoxa DN125 + izolacija + grijač |  | kom
ACO SPIN krovni slivnik iz nehrđajućeg čelika AISI 304, s prirubnicom za uklještenje hidroizolacije promjera 332 mm, bez sifona, visine 370 mm s procjednim kanalima i horizontalnim odvodom DN125. Donji dio tijela sa toplinskom izolacijom iz stiropora i grijačem. Perforirana rešetka iz nehrđajućeg čelika visine 110 mm.
TRAPEZNI LIM
13 | ACO SPIN ploča za montažu slivnika na trapezni lim |  | kom
ACO SPIN ploča za montažu slivnika na krovovima sa trapeznim limom, iz pocinčanog čelika dimezije 620x500 mm sa otvorom Ø292 mm za prihvat tijela slivnika.

## DN125 - dvodijelni
poz. | OPIS STAVKE | kol. | jed. mjera
PLASTIČNA REŠETKA
1 | ACO SPIN krovni slivnik iz inoxa DN125 |  | kom
ACO SPIN krovni slivnik iz nehrđajućeg čelika AISI 304, s dvostrukom prirubnicom za uklještenje hidroizolacije promjera 332 mm, bez sifona, visine 370 mm s procjednim kanalima i vertikalnim odvodom DN125. Perforirana plastična rešetka visine 110 mm.
2 | ACO SPIN krovni slivnik iz inoxa DN125 + izolacija |  | kom
ACO SPIN krovni slivnik iz nehrđajućeg čelika AISI 304, s dvostrukom prirubnicom za uklještenje hidroizolacije promjera 332 mm, bez sifona, visine 370 mm s procjednim kanalima i vertikalnim odvodom DN125. Donji dio tijela sa toplinskom izolacijom iz stiropora. Perforirana plastična rešetka visine 110 mm.
3 | ACO SPIN krovni slivnik iz inoxa DN125 + izolacija + grijač |  | kom
ACO SPIN krovni slivnik iz nehrđajućeg čelika AISI 304, s dvostrukom prirubnicom za uklještenje hidroizolacije promjera 332 mm, bez sifona, visine 370 mm s procjednim kanalima i vertikalnim odvodom DN125. Donji dio tijela sa toplinskom izolacijom iz stiropora i grijačem. Perforirana plastična rešetka visine 110 mm.
4 | ACO SPIN krovni slivnik iz inoxa DN125 |  | kom
ACO SPIN krovni slivnik iz nehrđajućeg čelika AISI 304, s dvostrukom prirubnicom za uklještenje hidroizolacije promjera 332 mm, bez sifona, visine 370 mm s procjednim kanalima i horizontalnim odvodom DN125. Perforirana plastična rešetka visine 110 mm.
5 | ACO SPIN krovni slivnik iz inoxa DN125 + izolacija |  | kom
ACO SPIN krovni slivnik iz nehrđajućeg čelika AISI 304, s dvostrukom prirubnicom za uklještenje hidroizolacije promjera 332 mm, bez sifona, visine 370 mm s procjednim kanalima i horizontalnim odvodom DN125. Donji dio tijela sa toplinskom izolacijom iz stiropora. Perforirana plastična rešetka visine 110 mm.
6 | ACO SPIN krovni slivnik iz inoxa DN125 + izolacija + grijač |  | kom
ACO SPIN krovni slivnik iz nehrđajućeg čelika AISI 304, s dvostrukom prirubnicom za uklještenje hidroizolacije promjera 332 mm, bez sifona, visine 370 mm s procjednim kanalima i horizontalnim odvodom DN125. Donji dio tijela sa toplinskom izolacijom iz stiropora i grijačem. Perforirana plastična rešetka visine 110 mm.
INOX REŠETKA
7 | ACO SPIN krovni slivnik iz inoxa DN125 |  | kom
ACO SPIN krovni slivnik iz nehrđajućeg čelika AISI 304, s dvostrukom prirubnicom za uklještenje hidroizolacije promjera 332 mm, bez sifona, visine 370 mm s procjednim kanalima i vertikalnim odvodom DN125. Perforirana rešetka iz nehrđajućeg čelika visine 110 mm.
8 | ACO SPIN krovni slivnik iz inoxa DN125 + izolacija |  | kom
ACO SPIN krovni slivnik iz nehrđajućeg čelika AISI 304, s dvostrukom prirubnicom za uklještenje hidroizolacije promjera 332 mm, bez sifona, visine 370 mm s procjednim kanalima i vertikalnim odvodom DN125. Donji dio tijela sa toplinskom izolacijom iz stiropora. Perforirana rešetka iz nehrđajućeg čelika visine 110 mm.
9 | ACO SPIN krovni slivnik iz inoxa DN125 + izolacija + grijač |  | kom
ACO SPIN krovni slivnik iz nehrđajućeg čelika AISI 304, s dvostrukom prirubnicom za uklještenje hidroizolacije promjera 332 mm, bez sifona, visine 370 mm s procjednim kanalima i vertikalnim odvodom DN125. Donji dio tijela sa toplinskom izolacijom iz stiropora i grijačem. Perforirana rešetka iz nehrđajućeg čelika visine 110 mm.
10 | ACO SPIN krovni slivnik iz inoxa DN125 |  | kom
ACO SPIN krovni slivnik iz nehrđajućeg čelika AISI 304, s dvostrukom prirubnicom za uklještenje hidroizolacije promjera 332 mm, bez sifona, visine 370 mm s procjednim kanalima i horizontalnim odvodom DN125. Perforirana plastična rešetka visine 110 mm.
11 | ACO SPIN krovni slivnik iz inoxa DN125 + izolacija |  | kom
ACO SPIN krovni slivnik iz nehrđajućeg čelika AISI 304, s dvostrukom prirubnicom za uklještenje hidroizolacije promjera 332 mm, bez sifona, visine 370 mm s procjednim kanalima i horizontalnim odvodom DN125. Donji dio tijela sa toplinskom izolacijom iz stiropora. Perforirana plastična rešetka visine 110 mm.
12 | ACO SPIN krovni slivnik iz inoxa DN125 + izolacija + grijač |  | kom
ACO SPIN krovni slivnik iz nehrđajućeg čelika AISI 304, s dvostrukom prirubnicom za uklještenje hidroizolacije promjera 332 mm, bez sifona, visine 370 mm s procjednim kanalima i horizontalnim odvodom DN125. Donji dio tijela sa toplinskom izolacijom iz stiropora i grijačem. Perforirana plastična rešetka visine 110 mm.
TRAPEZNI LIM
13 | ACO SPIN ploča za montažu slivnika na trapezni lim |  | kom
ACO SPIN ploča za montažu slivnika na krovovima sa trapeznim limom, iz pocinčanog čelika dimezije 620x500 mm sa otvorom Ø292 mm za prihvat tijela slivnika.