## TopTek Uniface AL
poz. | OPIS STAVKE | kol. | jed. mjera
TOPTEK ALUMINIJSKI POKLOPAC
1 | ACO TopTek Uniface AL - razred opterećenja M125
Poklopac za ispunu betonom, pogodan za ugradnju završnog sloja kao okolni pod debljine do 15 mm, iz aluminijskih profila, razreda opterećenja M125 prema HRN EN 1253-4. Sa dvostrukom brtvom za plino/vodonepropusnost, s vijčanim zaključavanjem, s kutnikom 35x35 mm. Dosjed širine 48,9 mm sa svake strane, visina okvira 72,5 mm, Navedeni razred opterećenja postiže se ispunom betona C 35/45 do najmanje 15mm od gornjeg ruba poklopca, sve prema uputama proizvođača ACO. Sadrži opremu za otvaranje i podizanje.
| svjetli otvor 200x200 mm, građevinski 298x298 mm |  | kom
| svjetli otvor 300x300 mm, građevinski 398x398 mm |  | kom
| svjetli otvor 400x400 mm, građevinski 498x,498 mm |  | kom
| svjetli otvor 500x500 mm, građevinski 598x598 mm |  | kom
| svjetli otvor 600x600 mm, građevinski 698x698 mm |  | kom