## TopTek Uniface GS
poz. | OPIS STAVKE | kol. | jed. mjera
TOPTEK POCINČANI POKLOPAC
1 | ACO TopTek Uniface 2.0, razred opterećenja L15, pocinčani
Poklopac za ispunu betonom, pogodan za ugradnju završnog sloja debljine do 15mm, iz vruće cinčanog čelika 1.0037, izrađen od hladno savijanih UltraSTEEL® profila, razreda opterećenja L15 (HRN EN 1253-4), s dvostrukom brtvom za plino/vodonepropusnost, s vijčanim zaključavanjem, s kutnikom 35x35mm.Visina okvira 82,5mm, dubina poklopca 70mm. Navedeni razred opterećenja postiže se ispunom betona C 35/45 do najmanje 15mm od gornjeg ruba poklopca, sve prema uputama proizvođača ACO. Sadrži opremu za otvaranje i podizanje.
| svjetli otvor 800x800 mm, građevinski 910x910 mm, težina 28,4 kg |  | kom
| svjetli otvor 1000x1000 mm, građevinski 1110x1110 mm, težina 38,6 kg |  | kom
2 | ACO TopTek Uniface 2.0, razred opterećenja M125, pocinčani
Poklopac za ispunu betonom, pogodan za ugradnju završnog sloja debljine do 15 mm, iz vruće cinčanog čelika 1.0037, izrađen od hladno savijanih UltraSTEEL® profila, razreda opterećenja M125 (HRN EN 1253-4), s dvostrukom brtvom za plino/vodonepropusnost, s vijčanim zaključavanjem, s kutnikom 35x35 mm. Visina okvira 82,5mm, dubina poklopca 70mm. Navedeni razred opterećenja postiže se ispunom betona C 35/45 do najmanje 15mm od gornjeg ruba poklopca, sve prema uputama proizvođača ACO. Sadrži opremu za otvaranje i podizanje.
| svjetli otvor 500x500 mm, građevinski 610x610 mm, težina 14,8 kg |  | kom
| svjetli otvor 600x600 mm, građevinski 710x710 mm, težina 18,1 kg |  | kom
| svjetli otvor 800x800 mm, građevinski 910x910 mm, težina 29,1 kg |  | kom
| svjetli otvor 1000x1000 mm, građevinski 1110x1110 mm, težina 39,6 kg |  | kom
3 | ACO TopTek Uniface 2.0, razred opterećenja C250 pocinčani
Poklopac za ispunu betonom, pogodan za ugradnju završnog sloja debljine do 15mm, iz vruće cinčanog čelika 1.0037, izrađen od hladno savijanih UltraSTEEL® profila, razreda opterećenja C250 (HRN EN 1253-4), s dvostrukom brtvom za plino/vodonepropusnost, s vijčanim zaključavanjem, s kutnikom 35x35mm.Visina okvira 82,5mm, dubina poklopca 70mm. Navedeni razred opterećenja postiže se ispunom betona C 35/45 do najmanje 15mm od gornjeg ruba poklopca, sve prema uputama proizvođača ACO. Sadrži opremu za otvaranje i podizanje.
| svjetli otvor 400x400 mm, građevinski 510x510 mm, težina 11,9 kg |  | kom
| svjetli otvor 500x500 mm, građevinski 610x610 mm, težina 15,0 kg |  | kom
| svjetli otvor 600x600 mm, građevinski 710x710 mm, težina 18,3 kg |  | kom
| svjetli otvor 800x800 mm, građevinski 910x910 mm, težina 30,1 kg |  | kom
| svjetli otvor 1000x1000 mm, građevinski 1110x1110 mm, težina 40,6 kg |  | kom