## PREGLED
ODABIR ELEMENATA ZA ODVODNJU - prema tipu slivnika FHD 157
KANAL BEZ PRIRUBNICE
VERTIKALNI IZLJEV DN 100 (protok 3,5 - 4,0 l/sec) |  |  | HORIZONTALNI IZLJEV DN 100 (protok 2,8 - 3,3 l/sec)
LIST 1 | LIST 2 | LIST 3 | LIST 4 | LIST 5 | LIST 6
kanal bez prihvata hidroizolacije | kanal bez prihvata hidroizolacije | kanal bez prihvata hidroizolacije | kanal bez prihvata hidroizolacije | kanal bez prihvata hidroizolacije | kanal bez prihvata hidroizolacije
slivnik bez prihvata hidroizolacije | slivnik za ljepljenje hidroizolacije | slivnik za uklještenje hidroizolacije | slivnik bez prihvata hidroizolacije | slivnik za ljepljenje hidroizolacije | slivnik za uklještenje hidroizolacije
KANAL SA PRIRUBNICOM za plitku izolaciju
VERTIKALNI IZLJEV DN 100 (protok 3,5 - 4,0 l/sec) |  |  | HORIZONTALNI IZLJEV DN 100 (protok 2,8 - 3,3 l/sec)
LIST 7 | LIST 8 | LIST 9 | LIST 10 | LIST 11 | LIST 12
kanal sa prihvatom hidroizolacije | kanal sa prihvatom hidroizolacije | kanal sa prihvatom hidroizolacije | kanal sa prihvatom hidroizolacije | kanal sa prihvatom hidroizolacije | kanal sa prihvatom hidroizolacije
slivnik bez prihvata hidroizolacije | slivnik za ljepljenje hidroizolacije | slivnik za uklještenje hidroizolacije | slivnik bez prihvata hidroizolacije | slivnik za ljepljenje hidroizolacije | slivnik za uklještenje hidroizolacije

## LIST 1
poz. | OPIS STAVKE | kol. | jed. mjera | slika
Slivnik bez prihvata hidroizolacije
1 | ACO FHD 157 slivnik - vertikalni DN100
Dobava i montaža podnog jednodijelnog ACO FHD 157 industrijskog slivnika izrađenog prema HRN EN 1253, s izvadivim zaporom za miris (sifonom) i vertikalnim odvodom DN100, protoka 3,5 l/sec, sve izrađeno iz nehrđajućeg čelika AISI 304. Tijelo slivnika promjera 157 mm, dosjed za rešetku i zapor za miris izrađeni sa radijusom većim od 3 mm prema higijnskom dizajnu HRN EN 14159 te EHEDG standardima za prehrambenu industriju, radi lakšeg čišćenja i održavanja. Materijal dodatno zaštićen postupkom pikopasivizacije nakon izrade radi dodatne zaštite od agresivnih medija i korozije. Rešetka mrežasta protuklizna, elektropolirana radi lakšeg čišćenja, klase nosivosti A15.
| dimenzije 200x200 mm |  | kom
| dimenzije 250x250 mm |  | kom
2 | ACO TRAY higijenski kanal - vertikalni DN100
Dobava i montaža ACO kanala za odvodnju kuhinje u higijenskoj izvedbi. Tijelo kanala iz nehrđajućeg čelika AISI 304 dodatno zaštićen postupkom piko-pasivizacije. Svi spojevi izrađeni sa radijusom većim od 3 mm prema higijnskom dizajnu HRN EN 14159 te EHEDG standardima za prehrambenu industriju, radi lakšeg čišćenja i održavanja. Tijelo izvedeno sa padom prema sredini i izljevom Ø 142 mm za spoj na podni slivnik 157. Slivnik sa vertikalnim izljevom DN100, protoka 3,5 l/sec. Tijelo opremljeno ankerima za beton i nogicama za nivelaciju prilikom ugradnje te sitom za sakupljenje nečistoća. Pokrovna rešetka protuklizna, mrežasta razreda opterećenja A15 za pješaćko opterećenje. Završna obrada rešetke elektropoliranje radi lakšeg čišćenja.
| kanal dimenzije 200 x 530 x 60 mm |  | kom
| kanal dimenzije 200 x 830 x 60 mm |  | kom
| kanal dimenzije 200 x 1030 x 60 mm |  | kom
| kanal dimenzije 200 x 1230 x 60 mm |  | kom
| kanal dimenzije 200 x 1530 x 60 mm |  | kom
| kanal dimenzije 200 x 2030 x 60 mm |  | kom
| kanal dimenzije 300 x 330 x 60 mm |  | kom
| kanal dimenzije 300 x 630 x 60 mm |  | kom
| kanal dimenzije 300 x 1030 x 60 mm |  | kom
| kanal dimenzije 300 x 1530 x 60 mm |  | kom
| kanal dimenzije 300 x 2030 x 60 mm |  | kom
| kanal dimenzije 300 x 3030 x 70 mm |  | kom
| kanal dimenzije 300 x 4030 x 80 mm |  | kom
| kanal dimenzije 400 x 430 x 60 mm |  | kom
| kanal dimenzije 400 x 630 x 60 mm |  | kom
| kanal dimenzije 400 x 830 x 60 mm |  | kom
| kanal dimenzije 400 x 1230 x 60 mm |  | kom
| kanal dimenzije 500 x 530 x 60 mm |  | kom
| kanal dimenzije 500 x 830 x 60 mm |  | kom
| kanal dimenzije 500 x 1030 x 60 mm |  | kom

## LIST 2
poz. | OPIS STAVKE | kol. | jed. mjera | slika
Slivnik sa prirubnicom za lijepljenje hidroizolacije
1 | ACO FHD 157 slivnik - vertikalni DN100
Dobava i montaža podnog jednodijelnog ACO FHD 157 industrijskog slivnika izrađenog prema HRN EN 1253, s izvadivim zaporom za miris (sifonom) i vertikalnim odvodom DN100, protoka 3,5 l/sec, sve izrađeno iz nehrđajućeg čelika AISI 304. Tijelo slivnika promjera 157 mm, sa prirubnicom za ljepljenje hridoizolacije, dosjed za rešetku i zapor za miris izrađeni sa radijusom većim od 3 mm prema higijnskom dizajnu HRN EN 14159 te EHEDG standardima za prehrambenu industriju, radi lakšeg čišćenja i održavanja. Materijal dodatno zaštićen postupkom pikopasivizacije nakon izrade radi dodatne zaštite od agresivnih medija i korozije. Rešetka mrežasta protuklizna, elektropolirana radi lakšeg čišćenja, klase nosivosti A15.
| slivnik dimenzije 200x200 mm |  | kom
| slivnik dimenzije 250x250 mm |  | kom
2 | ACO TRAY higijenski kanal - vertikalni DN100
Dobava i montaža ACO kanala za odvodnju kuhinje u higijenskoj izvedbi. Tijelo kanala iz nehrđajućeg čelika AISI 304 dodatno zaštićen postupkom piko-pasivizacije. Svi spojevi izrađeni sa radijusom većim od 3 mm prema higijnskom dizajnu HRN EN 14159 te EHEDG standardima za prehrambenu industriju, radi lakšeg čišćenja i održavanja. Tijelo izvedeno sa padom prema sredini i izljevom Ø 142 mm za spoj na podni slivnik 157. Slivnik sa vertikalnim izljevom DN100, protoka 3,5 l/sec i prirubnicom za ljepljenje hidroizolacije. Tijelo opremljeno ankerima za beton i nogicama za nivelaciju prilikom ugradnje te sitom za sakupljenje nečistoća. Pokrovna rešetka protuklizna, mrežasta razreda opterećenja A15 za pješaćko opterećenje. Završna obrada rešetke elektropoliranje radi lakšeg čišćenja.
| kanal dimenzije 200 x 530 x 60 mm |  | kom
| kanal dimenzije 200 x 830 x 60 mm |  | kom
| kanal dimenzije 200 x 1030 x 60 mm |  | kom
| kanal dimenzije 200 x 1230 x 60 mm |  | kom
| kanal dimenzije 200 x 1530 x 60 mm |  | kom
| kanal dimenzije 200 x 2030 x 60 mm |  | kom
| kanal dimenzije 300 x 330 x 60 mm |  | kom
| kanal dimenzije 300 x 630 x 60 mm |  | kom
| kanal dimenzije 300 x 1030 x 60 mm |  | kom
| kanal dimenzije 300 x 1530 x 60 mm |  | kom
| kanal dimenzije 300 x 2030 x 60 mm |  | kom
| kanal dimenzije 300 x 3030 x 70 mm |  | kom
| kanal dimenzije 300 x 4030 x 80 mm |  | kom
| kanal dimenzije 400 x 430 x 60 mm |  | kom
| kanal dimenzije 400 x 630 x 60 mm |  | kom
| kanal dimenzije 400 x 830 x 60 mm |  | kom
| kanal dimenzije 400 x 1230 x 60 mm |  | kom
| kanal dimenzije 500 x 530 x 60 mm |  | kom
| kanal dimenzije 500 x 830 x 60 mm |  | kom
| kanal dimenzije 500 x 1030 x 60 mm |  | kom

## LIST 3
poz. | OPIS STAVKE | kol. | jed. mjera | slika
Slivnik sa prirubnicom za uklještenje hidroizolacije
1 | ACO FHD 157 slivnik - vertikalni DN100
Dobava i montaža podnog jednodijelnog ACO FHD 157 industrijskog slivnika izrađenog prema HRN EN 1253, sa izvadivim zaporom za miris (sifonom) i vertikalnim odvodom DN100, protoka 3,5 l/sec, sve izrađeno iz nehrđajućeg čelika AISI 304. Tijelo slivnika promjera 157 mm, s prirubnicom za uklještenje izolacije, dosjed za rešetku i zapor za miris izrađeni sa radijusom većim od 3 mm prema higijnskom dizajnu HRN EN 14159 te EHEDG standardima za prehrambenu industriju, radi lakšeg čišćenja i održavanja. Materijal dodatno zaštićen postupkom pikopasivizacije nakon izrade radi dodatne zaštite od agresivnih medija i korozije. Rešetka mrežasta protuklizna, elektropolirana radi lakšeg čišćenja, klase nosivosti A15.
| slivnik dimenzije 200x200 mm |  | kom
| slivnik dimenzije 250x250 mm |  | kom
2 | ACO TRAY higijenski kanal - vertikalni DN100
Dobava i montaža ACO kanala za odvodnju kuhinje u higijenskoj izvedbi. Tijelo kanala iz nehrđajućeg čelika AISI 304 dodatno zaštićen postupkom piko-pasivizacije. Svi spojevi izrađeni sa radijusom većim od 3 mm prema higijnskom dizajnu HRN EN 14159 te EHEDG standardima za prehrambenu industriju, radi lakšeg čišćenja i održavanja. Tijelo izvedeno sa padom prema sredini i izljevom Ø 142 mm za spoj na podni slivnik 157. Slivnik sa vertikalnim izljevom DN100, protoka 3,5 l/sec i prirubnicom za uklještenje hidroizolacije. Tijelo opremljeno ankerima za beton i nogicama za nivelaciju prilikom ugradnje te sitom za sakupljenje nečistoća. Pokrovna rešetka protuklizna, mrežasta razreda opterećenja A15 za pješaćko opterećenje. Završna obrada rešetke elektropoliranje radi lakšeg čišćenja.
| kanal dimenzije 200 x 530 x 60 mm |  | kom
| kanal dimenzije 200 x 830 x 60 mm |  | kom
| kanal dimenzije 200 x 1030 x 60 mm |  | kom
| kanal dimenzije 200 x 1230 x 60 mm |  | kom
| kanal dimenzije 200 x 1530 x 60 mm |  | kom
| kanal dimenzije 200 x 2030 x 60 mm |  | kom
| kanal dimenzije 300 x 330 x 60 mm |  | kom
| kanal dimenzije 300 x 630 x 60 mm |  | kom
| kanal dimenzije 300 x 1030 x 60 mm |  | kom
| kanal dimenzije 300 x 1530 x 60 mm |  | kom
| kanal dimenzije 300 x 2030 x 60 mm |  | kom
| kanal dimenzije 300 x 3030 x 70 mm |  | kom
| kanal dimenzije 300 x 4030 x 80 mm |  | kom
| kanal dimenzije 400 x 430 x 60 mm |  | kom
| kanal dimenzije 400 x 630 x 60 mm |  | kom
| kanal dimenzije 400 x 830 x 60 mm |  | kom
| kanal dimenzije 400 x 1230 x 60 mm |  | kom
| kanal dimenzije 500 x 530 x 60 mm |  | kom
| kanal dimenzije 500 x 830 x 60 mm |  | kom
| kanal dimenzije 500 x 1030 x 60 mm |  | kom

## LIST 4
poz. | OPIS STAVKE | kol. | jed. mjera | slika
Slivnik bez prihvata hidroizolacije
1 | ACO FHD 157 slivnik - horizontalni DN100
Dobava i montaža podnog jednodijelnog ACO FHD 157 industrijskog slivnika izrađenog prema HRN EN 1253, s izvadivim zaporom za miris (sifonom) i horizontalnim odvodom DN100, protoka 2,8 l/sec, sve izrađeno iz nehrđajućeg čelika AISI 304. Tijelo slivnika promjera 157 mm, dosjed za rešetku i zapor za miris izrađeni sa radijusom većim od 3 mm prema higijnskom dizajnu HRN EN 14159 te EHEDG standardima za prehrambenu industriju, radi lakšeg čišćenja i održavanja. Materijal dodatno zaštićen postupkom pikopasivizacije nakon izrade radi dodatne zaštite od agresivnih medija i korozije. Rešetka mrežasta protuklizna, elektropolirana radi lakšeg čišćenja, klase nosivosti A15.
| dimenzije 200x200 mm |  | kom
| dimenzije 250x250 mm |  | kom
2 | ACO TRAY higijenski kanal - horizontalni DN100
Dobava i montaža ACO kanala za odvodnju kuhinje u higijenskoj izvedbi. Tijelo kanala iz nehrđajućeg čelika AISI 304 dodatno zaštićen postupkom piko-pasivizacije. Svi spojevi izrađeni sa radijusom većim od 3 mm prema higijnskom dizajnu HRN EN 14159 te EHEDG standardima za prehrambenu industriju, radi lakšeg čišćenja i održavanja. Tijelo izvedeno sa padom prema sredini i izljevom Ø 142 mm za spoj na podni slivnik 157. Slivnik sa horizontalnim izljevom DN100, protoka 2,8 l/sec. Tijelo opremljeno ankerima za beton i nogicama za nivelaciju prilikom ugradnje te sitom za sakupljenje nečistoća. Pokrovna rešetka protuklizna, mrežasta razreda opterećenja A15 za pješaćko opterećenje. Završna obrada rešetke elektropoliranje radi lakšeg čišćenja.
| kanal dimenzije 200 x 530 x 60 mm |  | kom
| kanal dimenzije 200 x 830 x 60 mm |  | kom
| kanal dimenzije 200 x 1030 x 60 mm |  | kom
| kanal dimenzije 200 x 1230 x 60 mm |  | kom
| kanal dimenzije 200 x 1530 x 60 mm |  | kom
| kanal dimenzije 200 x 2030 x 60 mm |  | kom
| kanal dimenzije 300 x 330 x 60 mm |  | kom
| kanal dimenzije 300 x 630 x 60 mm |  | kom
| kanal dimenzije 300 x 1030 x 60 mm |  | kom
| kanal dimenzije 300 x 1530 x 60 mm |  | kom
| kanal dimenzije 300 x 2030 x 60 mm |  | kom
| kanal dimenzije 300 x 3030 x 70 mm |  | kom
| kanal dimenzije 300 x 4030 x 80 mm |  | kom
| kanal dimenzije 400 x 430 x 60 mm |  | kom
| kanal dimenzije 400 x 630 x 60 mm |  | kom
| kanal dimenzije 400 x 830 x 60 mm |  | kom
| kanal dimenzije 400 x 1230 x 60 mm |  | kom
| kanal dimenzije 500 x 530 x 60 mm |  | kom
| kanal dimenzije 500 x 830 x 60 mm |  | kom
| kanal dimenzije 500 x 1030 x 60 mm |  | kom

## LIST 5
poz. | OPIS STAVKE | kol. | jed. mjera | slika
Slivnik sa prirubnicom za lijepljenje hidroizolacije
1 | ACO FHD 157 slivnik - horizontalni DN100
Dobava i montaža podnog jednodijelnog ACO FHD 157 industrijskog slivnika izrađenog prema HRN EN 1253, sa izvadivim zaporom za miris (sifonom) i horizontalnim odvodom DN100, protoka 2,8 l/sec, sve izrađeno iz nehrđajućeg čelika AISI 304. Tijelo slivnika promjera 157 mm, s prirubnicom za ljepljenje izolacije, dosjed za rešetku i zapor za miris izrađeni sa radijusom većim od 3 mm prema higijnskom dizajnu HRN EN 14159 te EHEDG standardima za prehrambenu industriju, radi lakšeg čišćenja i održavanja. Materijal dodatno zaštićen postupkom pikopasivizacije nakon izrade radi dodatne zaštite od agresivnih medija i korozije. Rešetka mrežasta protuklizna, elektropolirana radi lakšeg čišćenja, klase nosivosti A15.
| slivnik dimenzije 200x200 mm |  | kom
| slivnik dimenzije 250x250 mm |  | kom
2 | ACO TRAY higijenski kanal - horizontalni DN100
Dobava i montaža ACO kanala za odvodnju kuhinje u higijenskoj izvedbi. Tijelo kanala iz nehrđajućeg čelika AISI 304 dodatno zaštićen postupkom piko-pasivizacije. Svi spojevi izrađeni sa radijusom većim od 3 mm prema higijnskom dizajnu HRN EN 14159 te EHEDG standardima za prehrambenu industriju, radi lakšeg čišćenja i održavanja. Tijelo izvedeno sa padom prema sredini i izljevom Ø 142 mm za spoj na podni slivnik 157. Slivnik sa horizontalnim izljevom DN100, protoka 2,8 l/sec i prirubnicom za ljepljenje hidroizolacije. Tijelo opremljeno ankerima za beton i nogicama za nivelaciju prilikom ugradnje te sitom za sakupljenje nečistoća. Pokrovna rešetka protuklizna, mrežasta razreda opterećenja A15 za pješaćko opterećenje. Završna obrada rešetke elektropoliranje radi lakšeg čišćenja.
| kanal dimenzije 200 x 530 x 60 mm |  | kom
| kanal dimenzije 200 x 830 x 60 mm |  | kom
| kanal dimenzije 200 x 1030 x 60 mm |  | kom
| kanal dimenzije 200 x 1230 x 60 mm |  | kom
| kanal dimenzije 200 x 1530 x 60 mm |  | kom
| kanal dimenzije 200 x 2030 x 60 mm |  | kom
| kanal dimenzije 300 x 330 x 60 mm |  | kom
| kanal dimenzije 300 x 630 x 60 mm |  | kom
| kanal dimenzije 300 x 1030 x 60 mm |  | kom
| kanal dimenzije 300 x 1530 x 60 mm |  | kom
| kanal dimenzije 300 x 2030 x 60 mm |  | kom
| kanal dimenzije 300 x 3030 x 70 mm |  | kom
| kanal dimenzije 300 x 4030 x 80 mm |  | kom
| kanal dimenzije 400 x 430 x 60 mm |  | kom
| kanal dimenzije 400 x 630 x 60 mm |  | kom
| kanal dimenzije 400 x 830 x 60 mm |  | kom
| kanal dimenzije 400 x 1230 x 60 mm |  | kom
| kanal dimenzije 500 x 530 x 60 mm |  | kom
| kanal dimenzije 500 x 830 x 60 mm |  | kom
| kanal dimenzije 500 x 1030 x 60 mm |  | kom

## LIST 6
poz. | OPIS STAVKE | kol. | jed. mjera | slika
Slivnik sa prirubnicom za uklještenje hidroizolacije
1 | ACO FHD 157 slivnik - horizontalni DN100
Dobava i montaža podnog jednodijelnog ACO FHD 157 industrijskog slivnika izrađenog prema HRN EN 1253, sa izvadivim zaporom za miris (sifonom) i horizontalnim odvodom DN100, protoka 2,8 l/sec, sve izrađeno iz nehrđajućeg čelika AISI 304. Tijelo slivnika promjera 157 mm, s prirubnicom za uklještenje izolacije, dosjed za rešetku i zapor za miris izrađeni sa radijusom većim od 3 mm prema higijnskom dizajnu HRN EN 14159 te EHEDG standardima za prehrambenu industriju, radi lakšeg čišćenja i održavanja. Materijal dodatno zaštićen postupkom pikopasivizacije nakon izrade radi dodatne zaštite od agresivnih medija i korozije. Rešetka mrežasta protuklizna, elektropolirana radi lakšeg čišćenja, klase nosivosti A15.
| slivnik dimenzije 200x200 mm |  | kom
| slivnik dimenzije 250x250 mm |  | kom
2 | ACO TRAY higijenski kanal - horizontalni DN100
Dobava i montaža ACO kanala za odvodnju kuhinje u higijenskoj izvedbi. Tijelo kanala iz nehrđajućeg čelika AISI 304 dodatno zaštićen postupkom piko-pasivizacije. Svi spojevi izrađeni sa radijusom većim od 3 mm prema higijnskom dizajnu HRN EN 14159 te EHEDG standardima za prehrambenu industriju, radi lakšeg čišćenja i održavanja. Tijelo izvedeno sa padom prema sredini i izljevom Ø 142 mm za spoj na podni slivnik 157. Slivnik sa horizontalnim izljevom DN100, protoka 2,8 l/sec i prirubnicom za uklještenje hidroizolacije. Tijelo opremljeno ankerima za beton i nogicama za nivelaciju prilikom ugradnje te sitom za sakupljenje nečistoća. Pokrovna rešetka protuklizna, mrežasta razreda opterećenja A15 za pješaćko opterećenje. Završna obrada rešetke elektropoliranje radi lakšeg čišćenja.
| kanal dimenzije 200 x 530 x 60 mm |  | kom
| kanal dimenzije 200 x 830 x 60 mm |  | kom
| kanal dimenzije 200 x 1030 x 60 mm |  | kom
| kanal dimenzije 200 x 1230 x 60 mm |  | kom
| kanal dimenzije 200 x 1530 x 60 mm |  | kom
| kanal dimenzije 200 x 2030 x 60 mm |  | kom
| kanal dimenzije 300 x 330 x 60 mm |  | kom
| kanal dimenzije 300 x 630 x 60 mm |  | kom
| kanal dimenzije 300 x 1030 x 60 mm |  | kom
| kanal dimenzije 300 x 1530 x 60 mm |  | kom
| kanal dimenzije 300 x 2030 x 60 mm |  | kom
| kanal dimenzije 300 x 3030 x 70 mm |  | kom
| kanal dimenzije 300 x 4030 x 80 mm |  | kom
| kanal dimenzije 400 x 430 x 60 mm |  | kom
| kanal dimenzije 400 x 630 x 60 mm |  | kom
| kanal dimenzije 400 x 830 x 60 mm |  | kom
| kanal dimenzije 400 x 1230 x 60 mm |  | kom
| kanal dimenzije 500 x 530 x 60 mm |  | kom
| kanal dimenzije 500 x 830 x 60 mm |  | kom
| kanal dimenzije 500 x 1030 x 60 mm |  | kom

## LIST 7
poz. | OPIS STAVKE | kol. | jed. mjera | slika
Slivnik bez prihvata hidroizolacije
1 | ACO FHD 157 slivnik - vertikalni DN100
Dobava i montaža podnog jednodijelnog ACO FHD 157 industrijskog slivnika izrađenog prema HRN EN 1253, s prirubnicom za plitku izolaciju, izvadivim zaporom za miris (sifonom) i vertikalnim odvodom DN100, protoka 3,5 l/sec, sve izrađeno iz nehrđajućeg čelika AISI 304. Tijelo slivnika promjera 157 mm, dosjed za rešetku i zapor za miris izrađeni sa radijusom većim od 3 mm prema higijnskom dizajnu HRN EN 14159 te EHEDG standardima za prehrambenu industriju, radi lakšeg čišćenja i održavanja. Materijal dodatno zaštićen postupkom pikopasivizacije nakon izrade radi dodatne zaštite od agresivnih medija i korozije. Rešetka mrežasta protuklizna, elektropolirana radi lakšeg čišćenja, klase nosivosti A15.
| dimenzije 200x200 mm |  | kom
| dimenzije 250x250 mm |  | kom
2 | ACO TRAY higijenski kanal - vertikalni DN100
Dobava i montaža ACO kanala za odvodnju kuhinje u higijenskoj izvedbi. Tijelo kanala iz nehrđajućeg čelika AISI 304 dodatno zaštićen postupkom piko-pasivizacije. Svi spojevi izrađeni sa radijusom većim od 3 mm prema higijnskom dizajnu HRN EN 14159 te EHEDG standardima za prehrambenu industriju, radi lakšeg čišćenja i održavanja. Tijelo sa prirubnicom za plitku hidroizolaciju, izvedeno sa padom prema sredini i izljevom Ø 142 mm za spoj na podni slivnik 157. Slivnik sa vertikalnim izljevom DN100, protoka 3,5 l/sec. Tijelo opremljeno ankerima za beton i nogicama za nivelaciju prilikom ugradnje te sitom za sakupljenje nečistoća. Pokrovna rešetka protuklizna, mrežasta razreda opterećenja A15 za pješaćko opterećenje. Završna obrada rešetke elektropoliranje radi lakšeg čišćenja.
| kanal dimenzije 200 x 530 x 60 mm |  | kom
| kanal dimenzije 200 x 830 x 60 mm |  | kom
| kanal dimenzije 200 x 1030 x 60 mm |  | kom
| kanal dimenzije 200 x 1230 x 60 mm |  | kom
| kanal dimenzije 200 x 1530 x 60 mm |  | kom
| kanal dimenzije 200 x 2030 x 60 mm |  | kom
| kanal dimenzije 300 x 330 x 60 mm |  | kom
| kanal dimenzije 300 x 630 x 60 mm |  | kom
| kanal dimenzije 300 x 1030 x 60 mm |  | kom
| kanal dimenzije 300 x 1530 x 60 mm |  | kom
| kanal dimenzije 300 x 2030 x 60 mm |  | kom
| kanal dimenzije 300 x 3030 x 70 mm |  | kom
| kanal dimenzije 300 x 4030 x 80 mm |  | kom
| kanal dimenzije 400 x 430 x 60 mm |  | kom
| kanal dimenzije 400 x 630 x 60 mm |  | kom
| kanal dimenzije 400 x 830 x 60 mm |  | kom
| kanal dimenzije 400 x 1230 x 60 mm |  | kom
| kanal dimenzije 500 x 530 x 60 mm |  | kom
| kanal dimenzije 500 x 830 x 60 mm |  | kom
| kanal dimenzije 500 x 1030 x 60 mm |  | kom

## LIST 8
poz. | OPIS STAVKE | kol. | jed. mjera | slika
Slivnik sa prirubnicom za lijepljenje hidroizolacije
1 | ACO FHD 157 slivnik - vertikalni DN100
Dobava i montaža podnog jednodijelnog ACO FHD 157 industrijskog slivnika izrađenog prema HRN EN 1253, s prirubnicom za plitku izolacije i izvadivim zaporom za miris (sifonom) i horizontalnim odvodom DN100, protoka 3,5 l/sec, sve izrađeno iz nehrđajućeg čelika AISI 304. Tijelo slivnika promjera 157 mm, sa prirubnicom za ljepljenje hridoizolacije, dosjed za rešetku i zapor za miris izrađeni sa radijusom većim od 3 mm prema higijnskom dizajnu HRN EN 14159 te EHEDG standardima za prehrambenu industriju, radi lakšeg čišćenja i održavanja. Materijal dodatno zaštićen postupkom pikopasivizacije nakon izrade radi dodatne zaštite od agresivnih medija i korozije. Rešetka mrežasta protuklizna, elektropolirana radi lakšeg čišćenja, klase nosivosti A15.
| slivnik dimenzije 200x200 mm |  | kom
| slivnik dimenzije 250x250 mm |  | kom
2 | ACO TRAY higijenski kanal - vertikalni DN100
Dobava i montaža ACO kanala za odvodnju kuhinje u higijenskoj izvedbi. Tijelo kanala iz nehrđajućeg čelika AISI 304 dodatno zaštićen postupkom piko-pasivizacije. Svi spojevi izrađeni sa radijusom većim od 3 mm prema higijnskom dizajnu HRN EN 14159 te EHEDG standardima za prehrambenu industriju, radi lakšeg čišćenja i održavanja. Tijelo sa prirubnicom za plitku hidroizolaciju, izvedeno sa padom prema sredini i izljevom Ø 142 mm za spoj na podni slivnik 157. Slivnik sa vertikalnim izljevom DN100, protoka 3,5 l/sec i prirubnicom za ljepljenje hidroizolacije. Tijelo opremljeno ankerima za beton i nogicama za nivelaciju prilikom ugradnje te sitom za sakupljenje nečistoća. Pokrovna rešetka protuklizna, mrežasta razreda opterećenja A15 za pješaćko opterećenje. Završna obrada rešetke elektropoliranje radi lakšeg čišćenja.
| kanal dimenzije 200 x 530 x 60 mm |  | kom
| kanal dimenzije 200 x 830 x 60 mm |  | kom
| kanal dimenzije 200 x 1030 x 60 mm |  | kom
| kanal dimenzije 200 x 1230 x 60 mm |  | kom
| kanal dimenzije 200 x 1530 x 60 mm |  | kom
| kanal dimenzije 200 x 2030 x 60 mm |  | kom
| kanal dimenzije 300 x 330 x 60 mm |  | kom
| kanal dimenzije 300 x 630 x 60 mm |  | kom
| kanal dimenzije 300 x 1030 x 60 mm |  | kom
| kanal dimenzije 300 x 1530 x 60 mm |  | kom
| kanal dimenzije 300 x 2030 x 60 mm |  | kom
| kanal dimenzije 300 x 3030 x 70 mm |  | kom
| kanal dimenzije 300 x 4030 x 80 mm |  | kom
| kanal dimenzije 400 x 430 x 60 mm |  | kom
| kanal dimenzije 400 x 630 x 60 mm |  | kom
| kanal dimenzije 400 x 830 x 60 mm |  | kom
| kanal dimenzije 400 x 1230 x 60 mm |  | kom
| kanal dimenzije 500 x 530 x 60 mm |  | kom
| kanal dimenzije 500 x 830 x 60 mm |  | kom
| kanal dimenzije 500 x 1030 x 60 mm |  | kom

## LIST 9
poz. | OPIS STAVKE | kol. | jed. mjera | slika
Slivnik sa prirubnicom za uklještenje hidroizolacije
1 | ACO FHD 157 slivnik - vertikalni DN100
Dobava i montaža podnog jednodijelnog ACO FHD 157 industrijskog slivnika izrađenog prema HRN EN 1253, sa prirubnicom za plitku izolaciju, izvadivim zaporom za miris (sifonom) i vertikalnim odvodom DN100, protoka 3,5 l/sec, sve izrađeno iz nehrđajućeg čelika AISI 304. Tijelo slivnika promjera 157 mm, s prirubnicom za uklještenje izolacije, dosjed za rešetku i zapor za miris izrađeni sa radijusom većim od 3 mm prema higijnskom dizajnu HRN EN 14159 te EHEDG standardima za prehrambenu industriju, radi lakšeg čišćenja i održavanja. Materijal dodatno zaštićen postupkom pikopasivizacije nakon izrade radi dodatne zaštite od agresivnih medija i korozije. Rešetka mrežasta protuklizna, elektropolirana radi lakšeg čišćenja, klase nosivosti A15.
| slivnik dimenzije 200x200 mm |  | kom
| slivnik dimenzije 250x250 mm |  | kom
2 | ACO TRAY higijenski kanal - vertikalni DN100
Dobava i montaža ACO kanala za odvodnju kuhinje u higijenskoj izvedbi. Tijelo kanala iz nehrđajućeg čelika AISI 304 dodatno zaštićen postupkom piko-pasivizacije. Svi spojevi izrađeni sa radijusom većim od 3 mm prema higijnskom dizajnu HRN EN 14159 te EHEDG standardima za prehrambenu industriju, radi lakšeg čišćenja i održavanja. Tijelo sa prirubnicom za plitku hidroizolaciju, izvedeno sa padom prema sredini i izljevom Ø 142 mm za spoj na podni slivnik 157. Slivnik sa vertikalnim izljevom DN100, protoka 3,5 l/sec i prirubnicom za uklještenje hidroizolacije. Tijelo opremljeno ankerima za beton i nogicama za nivelaciju prilikom ugradnje te sitom za sakupljenje nečistoća. Pokrovna rešetka protuklizna, mrežasta razreda opterećenja A15 za pješaćko opterećenje. Završna obrada rešetke elektropoliranje radi lakšeg čišćenja.
| kanal dimenzije 200 x 530 x 60 mm |  | kom
| kanal dimenzije 200 x 830 x 60 mm |  | kom
| kanal dimenzije 200 x 1030 x 60 mm |  | kom
| kanal dimenzije 200 x 1230 x 60 mm |  | kom
| kanal dimenzije 200 x 1530 x 60 mm |  | kom
| kanal dimenzije 200 x 2030 x 60 mm |  | kom
| kanal dimenzije 300 x 330 x 60 mm |  | kom
| kanal dimenzije 300 x 630 x 60 mm |  | kom
| kanal dimenzije 300 x 1030 x 60 mm |  | kom
| kanal dimenzije 300 x 1530 x 60 mm |  | kom
| kanal dimenzije 300 x 2030 x 60 mm |  | kom
| kanal dimenzije 300 x 3030 x 70 mm |  | kom
| kanal dimenzije 300 x 4030 x 80 mm |  | kom
| kanal dimenzije 400 x 430 x 60 mm |  | kom
| kanal dimenzije 400 x 630 x 60 mm |  | kom
| kanal dimenzije 400 x 830 x 60 mm |  | kom
| kanal dimenzije 400 x 1230 x 60 mm |  | kom
| kanal dimenzije 500 x 530 x 60 mm |  | kom
| kanal dimenzije 500 x 830 x 60 mm |  | kom
| kanal dimenzije 500 x 1030 x 60 mm |  | kom

## LIST 10
poz. | OPIS STAVKE | kol. | jed. mjera | slika
Slivnik bez prihvata hidroizolacije
1 | ACO FHD 157 slivnik - horizontalni DN100
Dobava i montaža podnog jednodijelnog ACO FHD 157 industrijskog slivnika izrađenog prema HRN EN 1253, sa prirubnicom za plitku hidroizolaciju, s izvadivim zaporom za miris (sifonom) i horizontalnim odvodom DN100, protoka 2,8 l/sec, sve izrađeno iz nehrđajućeg čelika AISI 304. Tijelo slivnika promjera 157 mm, dosjed za rešetku i zapor za miris izrađeni sa radijusom većim od 3 mm prema higijnskom dizajnu HRN EN 14159 te EHEDG standardima za prehrambenu industriju, radi lakšeg čišćenja i održavanja. Materijal dodatno zaštićen postupkom pikopasivizacije nakon izrade radi dodatne zaštite od agresivnih medija i korozije. Rešetka mrežasta protuklizna, elektropolirana radi lakšeg čišćenja, klase nosivosti A15.
| dimenzije 200x200 mm |  | kom
| dimenzije 250x250 mm |  | kom
2 | ACO TRAY higijenski kanal - horizontalni DN100
Dobava i montaža ACO kanala za odvodnju kuhinje u higijenskoj izvedbi. Tijelo kanala iz nehrđajućeg čelika AISI 304 dodatno zaštićen postupkom piko-pasivizacije. Svi spojevi izrađeni sa radijusom većim od 3 mm prema higijnskom dizajnu HRN EN 14159 te EHEDG standardima za prehrambenu industriju, radi lakšeg čišćenja i održavanja. Tijelo sa prirubnicom za plitku hidroizolaciju, izvedeno sa padom prema sredini i izljevom Ø 142 mm za spoj na podni slivnik 157. Slivnik sa horizontalnim izljevom DN100, protoka 2,8 l/sec. Tijelo opremljeno ankerima za beton i nogicama za nivelaciju prilikom ugradnje te sitom za sakupljenje nečistoća. Pokrovna rešetka protuklizna, mrežasta razreda opterećenja A15 za pješaćko opterećenje. Završna obrada rešetke elektropoliranje radi lakšeg čišćenja.
| kanal dimenzije 200 x 530 x 60 mm |  | kom
| kanal dimenzije 200 x 830 x 60 mm |  | kom
| kanal dimenzije 200 x 1030 x 60 mm |  | kom
| kanal dimenzije 200 x 1230 x 60 mm |  | kom
| kanal dimenzije 200 x 1530 x 60 mm |  | kom
| kanal dimenzije 200 x 2030 x 60 mm |  | kom
| kanal dimenzije 300 x 330 x 60 mm |  | kom
| kanal dimenzije 300 x 630 x 60 mm |  | kom
| kanal dimenzije 300 x 1030 x 60 mm |  | kom
| kanal dimenzije 300 x 1530 x 60 mm |  | kom
| kanal dimenzije 300 x 2030 x 60 mm |  | kom
| kanal dimenzije 300 x 3030 x 70 mm |  | kom
| kanal dimenzije 300 x 4030 x 80 mm |  | kom
| kanal dimenzije 400 x 430 x 60 mm |  | kom
| kanal dimenzije 400 x 630 x 60 mm |  | kom
| kanal dimenzije 400 x 830 x 60 mm |  | kom
| kanal dimenzije 400 x 1230 x 60 mm |  | kom
| kanal dimenzije 500 x 530 x 60 mm |  | kom
| kanal dimenzije 500 x 830 x 60 mm |  | kom
| kanal dimenzije 500 x 1030 x 60 mm |  | kom

## LIST 11
poz. | OPIS STAVKE | kol. | jed. mjera | slika
Slivnik sa prirubnicom za lijepljenje hidroizolacije
1 | ACO FHD 157 slivnik - horizontalni DN100
Dobava i montaža podnog jednodijelnog ACO FHD 157 industrijskog slivnika izrađenog prema HRN EN 1253, sa prirubnicom za plitku hidroizolaciju i izvadivim zaporom za miris (sifonom) i horizontalnim odvodom DN100, protoka 2,8 l/sec, sve izrađeno iz nehrđajućeg čelika AISI 304. Tijelo slivnika promjera 157 mm, sa prirubnicom za ljepljenje hidroizolacije, dosjed za rešetku i zapor za miris izrađeni sa radijusom većim od 3 mm prema higijnskom dizajnu HRN EN 14159 te EHEDG standardima za prehrambenu industriju, radi lakšeg čišćenja i održavanja. Materijal dodatno zaštićen postupkom pikopasivizacije nakon izrade radi dodatne zaštite od agresivnih medija i korozije. Rešetka mrežasta protuklizna, elektropolirana radi lakšeg čišćenja, klase nosivosti A15.
| slivnik dimenzije 200x200 mm |  | kom
| slivnik dimenzije 250x250 mm |  | kom
2 | ACO TRAY higijenski kanal - horizontalni DN100
Dobava i montaža ACO kanala za odvodnju kuhinje u higijenskoj izvedbi. Tijelo kanala iz nehrđajućeg čelika AISI 304 dodatno zaštićen postupkom piko-pasivizacije. Svi spojevi izrađeni sa radijusom većim od 3 mm prema higijnskom dizajnu HRN EN 14159 te EHEDG standardima za prehrambenu industriju, radi lakšeg čišćenja i održavanja. Tijelo sa prirubnicom za plitku hidroizolaciju, izvedeno sa padom prema sredini i izljevom Ø 142 mm za spoj na podni slivnik 157. Slivnik sa horizontalnim izljevom DN100, protoka 2,8 l/sec i prirubnicom za ljepljenje hidroizolacije. Tijelo opremljeno ankerima za beton i nogicama za nivelaciju prilikom ugradnje te sitom za sakupljenje nečistoća. Pokrovna rešetka protuklizna, mrežasta razreda opterećenja A15 za pješaćko opterećenje. Završna obrada rešetke elektropoliranje radi lakšeg čišćenja.
| kanal dimenzije 200 x 530 x 60 mm |  | kom
| kanal dimenzije 200 x 830 x 60 mm |  | kom
| kanal dimenzije 200 x 1030 x 60 mm |  | kom
| kanal dimenzije 200 x 1230 x 60 mm |  | kom
| kanal dimenzije 200 x 1530 x 60 mm |  | kom
| kanal dimenzije 200 x 2030 x 60 mm |  | kom
| kanal dimenzije 300 x 330 x 60 mm |  | kom
| kanal dimenzije 300 x 630 x 60 mm |  | kom
| kanal dimenzije 300 x 1030 x 60 mm |  | kom
| kanal dimenzije 300 x 1530 x 60 mm |  | kom
| kanal dimenzije 300 x 2030 x 60 mm |  | kom
| kanal dimenzije 300 x 3030 x 70 mm |  | kom
| kanal dimenzije 300 x 4030 x 80 mm |  | kom
| kanal dimenzije 400 x 430 x 60 mm |  | kom
| kanal dimenzije 400 x 630 x 60 mm |  | kom
| kanal dimenzije 400 x 830 x 60 mm |  | kom
| kanal dimenzije 400 x 1230 x 60 mm |  | kom
| kanal dimenzije 500 x 530 x 60 mm |  | kom
| kanal dimenzije 500 x 830 x 60 mm |  | kom
| kanal dimenzije 500 x 1030 x 60 mm |  | kom

## LIST 12
poz. | OPIS STAVKE | kol. | jed. mjera | slika
Slivnik sa prirubnicom za uklještenje hidroizolacije
1 | ACO FHD 157 slivnik - horizontalni DN100
Dobava i montaža podnog jednodijelnog ACO FHD 157 industrijskog slivnika izrađenog prema HRN EN 1253, sa prirubnicom za plitku hidroizolaciju i izvadivim zaporom za miris (sifonom) i horizontalnim odvodom DN100, protoka 2,8 l/sec, sve izrađeno iz nehrđajućeg čelika AISI 304. Tijelo slivnika promjera 157 mm, sa prirubnicom za uklještenje hidroizolacije, dosjed za rešetku i zapor za miris izrađeni sa radijusom većim od 3 mm prema higijnskom dizajnu HRN EN 14159 te EHEDG standardima za prehrambenu industriju, radi lakšeg čišćenja i održavanja. Materijal dodatno zaštićen postupkom pikopasivizacije nakon izrade radi dodatne zaštite od agresivnih medija i korozije. Rešetka mrežasta protuklizna, elektropolirana radi lakšeg čišćenja, klase nosivosti A15.
| slivnik dimenzije 200x200 mm |  | kom
| slivnik dimenzije 250x250 mm |  | kom
2 | ACO TRAY higijenski kanal - horizontalni DN100
Dobava i montaža ACO kanala za odvodnju kuhinje u higijenskoj izvedbi. Tijelo kanala iz nehrđajućeg čelika AISI 304 dodatno zaštićen postupkom piko-pasivizacije. Svi spojevi izrađeni sa radijusom većim od 3 mm prema higijnskom dizajnu HRN EN 14159 te EHEDG standardima za prehrambenu industriju, radi lakšeg čišćenja i održavanja. Tijelo sa prirubnicom za plitku hidroizolaciju, izvedeno sa padom prema sredini i izljevom Ø 142 mm za spoj na podni slivnik 157. Slivnik sa horizontalnim izljevom DN100, protoka 2,8 l/sec i prirubnicom za uklještenje hidroizolacije. Tijelo opremljeno ankerima za beton i nogicama za nivelaciju prilikom ugradnje te sitom za sakupljenje nečistoća. Pokrovna rešetka protuklizna, mrežasta razreda opterećenja A15 za pješaćko opterećenje. Završna obrada rešetke elektropoliranje radi lakšeg čišćenja.
| kanal dimenzije 200 x 530 x 60 mm |  | kom
| kanal dimenzije 200 x 830 x 60 mm |  | kom
| kanal dimenzije 200 x 1030 x 60 mm |  | kom
| kanal dimenzije 200 x 1230 x 60 mm |  | kom
| kanal dimenzije 200 x 1530 x 60 mm |  | kom
| kanal dimenzije 200 x 2030 x 60 mm |  | kom
| kanal dimenzije 300 x 330 x 60 mm |  | kom
| kanal dimenzije 300 x 630 x 60 mm |  | kom
| kanal dimenzije 300 x 1030 x 60 mm |  | kom
| kanal dimenzije 300 x 1530 x 60 mm |  | kom
| kanal dimenzije 300 x 2030 x 60 mm |  | kom
| kanal dimenzije 300 x 3030 x 70 mm |  | kom
| kanal dimenzije 300 x 4030 x 80 mm |  | kom
| kanal dimenzije 400 x 430 x 60 mm |  | kom
| kanal dimenzije 400 x 630 x 60 mm |  | kom
| kanal dimenzije 400 x 830 x 60 mm |  | kom
| kanal dimenzije 400 x 1230 x 60 mm |  | kom
| kanal dimenzije 500 x 530 x 60 mm |  | kom
| kanal dimenzije 500 x 830 x 60 mm |  | kom
| kanal dimenzije 500 x 1030 x 60 mm |  | kom