## ACO CityTop® LIFT
poz. | OPIS STAVKE
1 | ACO CityTop® P BITUPLAN teleskopski poklopac, Ø600mm, lijevano željezo, D400, s ventilacijskim otvorima
Teleskopski poklopac okna svijetlog promjera 605 mm, iz lijevanog željeza EN-GJS-500-7 (nodularni lijev), s okruglim samonivelirajućim BITUPLAN® okvirom za ugradnju izravno u habajući sloj asfalta, s teleskopskim AB prstenom visine 80 mm, sa zamjenjivim Pewepren® uloškom protiv lupanja debljine 10 mm smještenim horizontalno u ležište na okviru, stabiliziran trnovima, bez mogućnosti ispadanja, izrađenim od sintetičkog elastomera tvrdoće cca. 70° (Shore A), razreda opterećenja D400 (prema HRN EN 124:2005), s dva bezvijčana elementa za zaključavanje izvedena od kompozitnog materijala koji ne zahtijevaju održavanje i potpuno su sigurni od podizanja uslijed prometa, bez zgloba, s otvorima za ventiliranje, bez premaza, za visinu ugradnje od 15,0 do 19,0 cm. Moguća dobava dodatne opreme protiv otuđivanja. Pritisak okvira na dosjednu površinu do najviše 1,6 N/mm2. Vanjski promjer okvira 860 mm, visina okvira 140 mm, masa 110,0 kg. Ugradnja bez zaustavljanja razastirača, sve prema uputama proizvođača. Proizvod kao ACO CityTop® BITUPLAN ili slično.
poz. | OPIS STAVKE
1 | ACO CityTop® P BITUPLAN teleskopski poklopac, Ø600mm, lijevano željezo, D400, bez ventilacijskih otvora
Teleskopski poklopac okna svijetlog promjera 605 mm, iz lijevanog željeza EN-GJS-500-7 (nodularni lijev), s okruglim samonivelirajućim BITUPLAN® okvirom za ugradnju izravno u habajući sloj asfalta, s teleskopskim AB prstenom visine 80 mm, sa zamjenjivim Pewepren® uloškom protiv lupanja debljine 10 mm smještenim horizontalno u ležište na okviru, stabiliziran trnovima, bez mogućnosti ispadanja, izrađenim od sintetičkog elastomera tvrdoće cca. 70° (Shore A), razreda opterećenja D400 (prema HRN EN 124:2005), s dva bezvijčana elementa za zaključavanje izvedena od kompozitnog materijala koji ne zahtijevaju održavanje i potpuno su sigurni od podizanja uslijed prometa, bez zgloba, bez otvora za ventiliranje, bez premaza, za visinu ugradnje od 15,0 do 19,0 cm. Moguća dobava dodatne opreme protiv otuđivanja. Pritisak okvira na dosjednu površinu do najviše 1,6 N/mm2. Vanjski promjer okvira 860 mm, visina okvira 140 mm, masa 110,0 kg. Ugradnja bez zaustavljanja razastirača, sve prema uputama proizvođača. Proizvod kao ACO CityTop® BITUPLAN ili slično.