## ACO CityTop® LIFT
poz. | OPIS STAVKE
1 | ACO CityTop® LIFT poklopac, 600mm, lijevano željezo, D400, bez ventilacijskih otvora
Poklopac okna svijetlog promjera 605mm, iz lijevanog željeza EN-GJS-500-7 (nodularni lijev), s okruglim BEGU® okvirom od lijevanog željeza obloženim betonom C 35/45 (razreda izloženosti XC4, XD3, XS3, XF3, XF4, XA3), sa zamjenjivim Pewepren® uloškom protiv lupanja debljine 10 mm smještenim horizotalno u ležište na okviru, stabiliziran trnovima, bez mogućnosti ispadanja, izrađenim od sintetičkog elastomera tvrdoće cca. 70° (Shore A), razreda opterećenja D400 (prema HRN EN 124:2005), s dva bezvijčana elementa za zaključavanje izrađena od kompozitnog materijala koji ne zahtijevaju održavanje i potpuno su sigurni od podizanja uslijed prometa, bez zgloba, bez otvora za ventiliranje, bez premaza. Pritisak okvira na dosjednu površinu iznosi do najviše 2,6 N/mm2. Moguća dobava dodatne opreme protiv otuđivanja. Vanjski promjer okvira 785 mm, visina okvira 125 mm, masa 105,0 kg. Ugradnja sve prema uputama proizvođača. Proizvod kao ACO CityTop® LIFT ili jednako vrijedan.
poz. | OPIS STAVKE
1 | ACO CityTop® LIFT poklopac, 600mm, lijevano željezo, D400, s ventilacijskim otvorima
Poklopac okna svijetlog promjera 605mm, iz lijevanog željeza EN-GJS-500-7 (nodularni lijev), s okruglim BEGU® okvirom od lijevanog željeza obloženim betonom C 35/45 (razreda izloženosti XC4, XD3, XS3, XF3, XF4, XA3), sa zamjenjivim Pewepren® uloškom protiv lupanja debljine 10 mm smještenim horizotalno u ležište na okviru, stabiliziran trnovima, bez mogućnosti ispadanja, izrađenim od sintetičkog elastomera tvrdoće cca. 70° (Shore A), razreda opterećenja D400 (prema HRN EN 124:2005), s dva bezvijčana elementa za zaključavanje izrađena od kompozitnog materijala koji ne zahtijevaju održavanje i potpuno su sigurni od podizanja uslijed prometa, bez zgloba, s otvorima za ventiliranje, bez premaza. Pritisak okvira na dosjednu površinu iznosi do najviše 2,6 N/mm2. Moguća dobava dodatne opreme protiv otuđivanja. Vanjski promjer okvira 785 mm, visina okvira 125 mm, masa 105,0 kg. Ugradnja sve prema uputama proizvođača. Proizvod kao ACO CityTop® LIFT ili jednako vrijedan.