## KERB 305
poz. | OPIS STAVKE
1. | ACO KerbDrain KD305
ACO KerbDrain KD305, polimer-betonski rubnjak s integriranim odvodnim kanalom svijetle širine 100 mm, razreda nosivosti D400, s dva bočna upojna otvora, utorom za apliciranje brtvene mase za vodonepropustan spoj elemenata, dužine 50,0 cm, širine 15,0 cm, građevinske visine 30,5 cm, za izvedbu visine rubnjaka 12,0 cm. Težina 26,2 kg.
2. | ACO KerbDrain KD305 revizijski element
ACO KerbDrain KD305, tipski revizijski element od polimernog betona, s lijevano željeznom pokrovnom pločom 27,8 x 10,0 cm, razreda opterećenja D400. Revizijski element je duljine 50,0 cm, građevinske širine 15,0 cm, građevinske visine 30,5 cm i težine 28,7 kg, s integriranim opcionalnim otvorom za vertikalni spoj cijevi DN100.
3. | ACO KerbDrain KD305 plitki sabirnik
Dobava i ugradnja ACO KerbDrain 305 plitkog sabirnika od polimernog betona, razreda opterećenja D400 prema HRN EN 1433, duljine 50,0 cm, građevinske visine 87 cm, s odvodom DN150 / DN200, s lijevano željeznim poklopcem, komplet. Težina 107,5 kg.