## KERB 480
poz. | OPIS STAVKE
1. | ACO KerbDrain KD480
ACO KerbDrain KD480, polimer-betonski rubnjak s integriranim odvodnim kanalom svijetle širine 100 mm, razreda nosivosti D400, s dva bočna upojna otvora, utorom za apliciranje brtvene mase za vodonepropustan spoj elemenata, dužine 50,0 cm, širine 15,0 cm, građevinske visine 48,0 cm, za izvedbu visine rubnjaka 12,0 cm. Težina 35,9 kg.
2. | ACO KerbDrain KD480 revizijski element
ACO KerbDrain KD480, tipski revizijski element od polimernog betona, sa lijevano željeznom pokrovnom pločom 27,8 x 10,0 cm, razreda opterećenja D400. Revizijski element je duljine 50,0 cm, građevinske širine 15,0 cm, građevinske visine 48,0 cm i težine 36,7 kg, s integriranim opcionalnim otvorom za vertikalni spoj cijevi DN100.
3. | ACO KerbDrain KD480 plitki sabirnik
Dobava i ugradnja ACO KerbDrain 305 plitkog sabirnika od polimernog betona, razreda opterećenja D400 prema HRN EN 1433, duljine 50,0 cm, građevinske visine 87 cm, s odvodom DN150 / DN200, s lijevano željeznim poklopcem, komplet. Težina 107,5 kg.