## MONOBLOCK PD100
poz. | OPIS STAVKE
1 | ACO Monoblock PD 100 V - natur
Dobava i montaža kanala za linijsku odvodnju oborinskih voda po sistemu ACO MONOBLOCK PD 100 V, monolitno tijelo kanala od polimerbetona natur boje s otvorima u obliku rešetke. Građevinska dužina 100 cm, građevinska širina 15 cm, svjetla širina 10 cm, ukupna visina 23 cm, težina 32,8 kg, za razred opterećenja D400 u skladu s HRN EN 1433. Kanal se izvodi polaganjem na zemljo-vlažnu betonsku podlogu marke C 20/25 agregata frakcije 0 -16 drobljenog kamena u debljini sloja 15 cm, bočno kanal založiti betonom. U slučaju potrebe postizanja vodonepropusnog spoja između tijela kanala na tvornički definiranim utorima nanijeti PU brtvilo kao Sikaflex PRO3 WF. Gornji rub kanala se izvodi u razini 2 - 5 mm ispod kote gotove završne okolne površine. Sve sa priborom za montažu do potpune funkcionalnosti.
1 | ACO Monoblock PD 100 V - antracit
Dobava i montaža kanala za linijsku odvodnju oborinskih voda po sistemu ACO MONOBLOCK PD 100 V, monolitno tijelo kanala od polimerbetona antracit crne boje s otvorima u obliku rešetke. Građevinska dužina 100 cm, građevinska širina 15 cm, svjetla širina 10 cm, ukupna visina 23 cm, težina 32,8 kg, za razred opterećenja D400 u skladu s HRN EN 1433. Kanal se izvodi polaganjem na zemljo-vlažnu betonsku podlogu marke C 20/25 agregata frakcije 0 -16 drobljenog kamena u debljini sloja 15 cm, bočno kanal založiti betonom. U slučaju potrebe postizanja vodonepropusnog spoja između tijela kanala na tvornički definiranim utorima nanijeti PU brtvilo kao Sikaflex PRO3 WF. Gornji rub kanala se izvodi u razini 2 - 5 mm ispod kote gotove završne okolne površine. Sve sa priborom za montažu do potpune funkcionalnosti.
2 | ACO Monoblock PD 100 V - revizioni element
Dobava i montaža revizije po sistemu ACO MONOBLOCK PD 100 V, tjelo od polimernog betona s rešetkom iz lijevanog željeza za reviziju kanala, klase opterećenja D400/E600 duljine 50 cm i težine 14,0 kg. Revizija sa izljevom DN100 za izbijanje na gradilištu. Sve ostalo izvesti kao u opisu prethodne stavke.
3 | ACO Monoblock PD 100 V - sabirni element
Dobava i montaža sabirnika po sistemu ACO MONOBLOCK PD 100 V sa bočnim izljevom DN100 / DN150, tjelo od polimernog betona s rešetkom iz lijevanog željeza za reviziju kanala, klase opterećenja D400/E600 duljine 50 cm, visine 50,0 cm. Težina 31,3/31,5 kg. Sve ostalo izvesti kao u opisu prethodne stavke.