## NATUR-ANTRACIT
poz. | OPIS STAVKE
1 | ACO Monoblock PD 150 V
Dobava i montaža kanala za linijsku odvodnju oborinskih voda po sistemu ACO MONOBLOCK PD 150 V, monolitno tijelo kanala od polimerbetona natur boje s otvorima u obliku rešetke. Kanal je namijenjen za izvedbu linijske odvodnje po dužini i okomito na prometnice i autoceste . Građevinska dužina 100 cm, građevinska širina 20 cm, svjetla širina 15 cm, ukupna visina 27 cm , težina 53,8 kg, za razred opterećenja D400 u skladu s HRN EN 1433. Kanal se izvodi polaganjem na zemljo-vlažnu betonsku podlogu marke C 20/25 agregata frakcije 0 -16 drobljenog kamena u debljini sloja 20 cm, bočno kanal založiti betonom. U slučaju potrebe postizanja vodonepropusnog spoja između tijela kanala na tvornički definiranim utorima nanijeti PU brtvilo kao Sikaflex PRO3 WF. Gornji rub kanala se izvodi u razini 2 - 5mm ispod kote gotove završne okolne površine. Sve sa priborom za montažu do potpune funkcionalnosti.
Dobava i montaža kanala za linijsku odvodnju oborinskih voda po sistemu ACO MONOBLOCK PD 150 V, monolitno tijelo kanala od polimerbetona antracit boje s otvorima u obliku rešetke. Kanal je namijenjen za izvedbu linijske odvodnje po dužini i okomito na prometnice i autoceste . Građevinska dužina 100 cm, građevinska širina 20 cm, svjetla širina 15 cm, ukupna visina 27 cm , težina 53,8 kg, za razred opterećenja D400 u skladu s HRN EN 1433. Kanal se izvodi polaganjem na zemljo-vlažnu betonsku podlogu marke C 20/25 agregata frakcije 0 -16 drobljenog kamena u debljini sloja 20 cm, bočno kanal založiti betonom. U slučaju potrebe postizanja vodonepropusnog spoja između tijela kanala na tvornički definiranim utorima nanijeti PU brtvilo kao Sikaflex PRO3 WF. Gornji rub kanala se izvodi u razini 2 - 5mm ispod kote gotove završne okolne površine. Sve sa priborom za montažu do potpune funkcionalnosti.
2 | ACO Monoblock PD 150 V - revizijski element
Dobava i montaža tipskog revizijskog elementa po sistemu ACO MONOBLOCK PD 150 V, tjelo iz polimernog betona s rešetkom iz lijevanog željeza, razreda opterećenja D400 , duljine 50 cm i težine 28,4 kg. Sve ostalo izvesti kao u opisu prethodne stavke.
2 | ACO Monoblock PD 150 V - revizijski element s izljevom DN150
Dobava i montaža tipskog revizijskog elementa po sistemu ACO MONOBLOCK PD 150 V, tjelo iz polimernog betona s rešetkom iz lijevanog željeza, razreda opterećenja D400 , duljine 50 cm i težine 28,4 kg. Revizijski element ima predizveden dosjed za ugradnju izljevne cijevi DN150. Sve ostalo izvesti kao u opisu prethodne stavke.
4 | ACO Monoblock PD 150 V - sabirni element
Dobava i montaža tipskog sabirnika po sistemu ACO MONOBLOCK PD 150 V , tjelo iz polimernog betona s rešetkom iz lijevanog željeza, razreda opterećenja D400 ,duljine 50 cm, visine 59,5 cm . Težina 45 kg. Sabirnik ima ugrađenu trostruku brtvu za ugradnju izljevne cijevi DN150. Sve ostalo izvesti kao u opisu prethodne stavke.