## RD200 NATUR
poz. | OPIS STAVKE
1 | ACO Monoblock PD200 V 0.0 D400
Dobava i montaža kanala za linijsku odvodnju oborinskih voda po sistemu ACO Monoblock RD 200 V, monolitno tijelo kanala od polimerbetona natur boje s otvorima u obliku rešetke. Kanal je namijenjen za izvedbu linijske odvodnje po dužini i okomito na prometnice i autoceste . Građevinska dužina 100 cm, građevinska širina 25 cm, svjetla širina 20 cm, ukupna visina 32 cm, težina 32.8 kg, za razred opterećenja do D400 prema HRN EN 1433. Kanal se izvodi polaganjem na podlogu od suhog betona marke betona C 20/25 agregata frakcije 0 -16 drobljenog kamena u debljini sloja 20 cm, bočno kanal založiti betonom. U slučaju potrebe postizanja vodonepropusnog spoja između tijela kanala na tvornički definiranim utorima nanijeti PU brtvilo kao Sikaflex PRO3 WF. Gornji rub kanala se izvodi u razini 2 - 5mm ispod kote gotove završne okolne površine. Sve sa priborom za montažu do potpune funkcionalnosti.
3 | ACO Monoblock PD200 V Revizija
Dobava i montaža revizionog elementa po sistemu ACO Monoblock PD 200 V , tjelo od polimernog betona s rešetkom iz lijevanog željeza klase opterećenja D400 prema HRN EN 1433. Tijelo sa predizvedenim izljevom DN150 (izbija se na gradilištu). Duljina 66 cm, visina 33/53 cm i težina 51 kg. Sve ostalo izvesti kao u opisu prethodne stavke.
5 | ACO Monoblock RD200 V Sabirnik sa izljevom DN150
Dobava i montaža sabirnog elementa po sistemu ACO Monoblock PD 200 V , tjelo od polimernog betona s rešetkom iz lijevanog željeza klase opterećenja D400 prema HRN EN 1433. Tijelo sa izljevom DN150. Duljina 50 cm, visina 64,5 cm i težina 31,3 kg. Sve ostalo izvesti kao u opisu prethodne stavke.
6 | ACO Monoblock RD200 V čeona stijenka za početak ILI kraj kanala
Dobava i montaža čeone stijenke za početak ili kraj kanala ACO Monoblock PD 200 V, od polimernog betona. Sve ostalo izvesti kao u opisu prethodne stavke.
8 | ACO Monoblock PD200 V čeona sa izljevom DN150
Dobava i montaža čeone stijenke sa izljevom DN150 za ACO Monoblock PD 200 V, od polimernog betona. Sve ostalo izvesti kao u opisu prethodne stavke.

## RD200 ANTRACIT
poz. | OPIS STAVKE
1 | ACO Monoblock PD200 V 0.0 D400 antracit
Dobava i montaža kanala za linijsku odvodnju oborinskih voda po sistemu ACO Monoblock PD 200 V, monolitno tijelo kanala od polimerbetona antracit boje s otvorima u obliku rešetke. Kanal je namijenjen za izvedbu linijske odvodnje po dužini i okomito na prometnice i autoceste . Građevinska dužina 100 cm, građevinska širina 25 cm, svjetla širina 20 cm, ukupna visina 32 cm, težina 32.8 kg, za razred opterećenja do D400 prema HRN EN 1433. Kanal se izvodi polaganjem na zemljo-vlažnu betonsku podlogu marke C 20/25 agregata frakcije 0 -16 drobljenog kamena u debljini sloja 20 cm, bočno kanal založiti betonom. U slučaju potrebe postizanja vodonepropusnog spoja između tijela kanala na tvornički definiranim utorima nanijeti PU brtvilo kao Sikaflex PRO3 WF. Gornji rub kanala se izvodi u razini 2 - 5mm ispod kote gotove završne okolne površine. Sve sa priborom za montažu do potpune funkcionalnosti.
3 | ACO Monoblock PD200 V revizija antracit
Dobava i montaža revizionog elementa po sistemu ACO Monoblock PD 200 V antracit, tjelo od polimernog betona s rešetkom iz lijevanog željeza klase opterećenja D400 prema HRN EN 1433. Tijelo sa predizvedenim izljevom DN150 (izbija se na gradilištu). Duljina 66 cm, visina 33/53 cm i težina 51 kg. Sve ostalo izvesti kao u opisu prethodne stavke.
5 | ACO Monoblock RD200 V Sabirnik antracit sa izljevom DN150
Dobava i montaža sabirnog elementa po sistemu ACO Monoblock PD 200 V antracit, tjelo od polimernog betona antracit boje s rešetkom iz lijevanog željeza klase opterećenja D400 prema HRN EN 1433. Tijelo sa izljevom DN150. Duljina 50 cm, visina 64,5 cm i težina 31,3 kg. Sve ostalo izvesti kao u opisu prethodne stavke.