## RD200 NATUR
poz. | OPIS STAVKE
1 | ACO Monoblock RD200 V, kanal , D400 | TIP 0.0 | TIP 10.0 | TIP 20.0
Dobava i montaža kanala za linijsku odvodnju oborinskih voda po sistemu ACO MONOBLOCK RD200 V. Tijelo kanala i pokrovna rešetka izvedeni su monolitno iz polimerbetona NATUR boje. Kanal se zbog specifičnog V - presjeka odlikuje većom brzinom otjecanja vode i boljim hidrauličkim svojstvima. Građevinska duljina kanala 100 cm, građevinska širina 26 cm, svjetla širina 20 cm, ukupna visina 33 cm / 43 cm / 53 cm, težina 88 kg / 103 kg / 110 kg, za razred opterećenja D 400 kN u skladu s EN 1433. Kanal se izvodi polaganjem na zemljo - vlažnu betonsku podlogu marke C 20/25 agregata frakcije 0 - 16 mm drobljenog kamena u debljini sloja 20 cm, a kanal je potrebno bočno založiti betonom. U slučaju potrebe postizanja vodonepropusnog spoja između tijela kanala , potrebno je u tvornički definirane utore nanijeti PU brtvilo kao Sikaflex PRO3 WF. Gornji rub kanala se izvodi u razini 2 - 5 mm ispod kote gotove završne okolne površine. Sve sa priborom za montažu do potpune funkcionalnosti.
2 | ACO Monoblock RD200 V, revizijski element
Dobava i montaža revizijskog elementa po sistemu ACO MONOBLOCK RD200 V , tijelo od polimernog betona NATUR boje s pokrovnom rešetkom od lijevanog željeza klase opterećenja F900 prema HRN EN 1433. Revizijsko tijelo sa predizvedenim izljevom DN100 ( izbija se na gradilištu). Građevinska duljina 66 cm, građevinska širina 26 cm, svjetla širina 20 cm, ukupna visina 33 cm / 43 cm / 53 cm, težina 54 kg / 59 kg / 72 kg, za razred opterećenja F900 u skladu s EN 1433
3 | ACO Monoblock RD200 V, revizijski element s izljevom DN150
Dobava i montaža revizijskog elementa po sistemu ACO MONOBLOCK RD200 V , tijelo od polimernog betona NATUR boje s pokrovnom rešetkom od lijevanog željeza klase opterećenja F900 prema HRN EN 1433. Revizijsko tijelo s integriranom gumenom brtvom za ugradnju izljevne cijevi DN150. Građevinska duljina 66 cm, građevinska širina 26 cm, svjetla širina 20 cm, ukupna visina 33 cm / 43 cm / 53 cm, težina 54 kg / 59 kg / 72 kg, za razred opterećenja F900 u skladu s EN 1433
4 | ACO Monoblock RD200 V, sabirnik sa izljevom DN150
Dobava i montaža dvodijelnog sabirnog elementa po sistemu ACO MONOBLOCK RD200 V, tijelo od polimernog betona NATUR boje s pokrovnom rešetkom od lijevanog željeza klase opterećenja F900 prema HRN EN 1433. Donji dio sabirnika s integriranom gumenom brtvom za spoj cijevi DN 160 . Duljina 66 cm, ukupna visina 72,5 cm / 82,5 cm / 92,5 cm, težina 77,5 kg / 86,5 kg / 102,5 kg. Sve ostalo izvesti kao u opisu prethodne stavke.
5 | ACO Monoblock RD200 V, sabirnik sa izljevom DN200
Dobava i montaža dvodijelnog sabirnog elementa po sistemu ACO MONOBLOCK RD200 V, tijelo od polimernog betona NATUR boje s pokrovnom rešetkom od lijevanog željeza klase opterećenja F900 prema HRN EN 1433. Donji dio sabirnika s integriranom gumenom brtvom za spoj cijevi DN 200 . Duljina 66 cm, ukupna visina 72,5 cm / 82,5 cm / 92,5 cm, težina 77,5 kg / 86,5 kg / 102,5 kg. Sve ostalo izvesti kao u opisu prethodne stavke.
6 | ACO Monoblock RD200 V čeona stijenka za početak kanala
Dobava i montaža čeone stijenke za početak kanala ACO MONOBLOCK RD200 V, od polimernog betona NATUR boje.Težina 7,7 kg / 11,0 kg / 11,7 kg.
7 | ACO Monoblock RD200 V čeona stijenka za kraj kanala
Dobava i montaža čeone stijenke za kraj kanala ACO MONOBLOCK RD200 V, od polimernog betona NATUR boje. Težina 9,3 kg / 12,7 kg / 13,7 kg.
8 | ACO Monoblock RD200 V čeona sa izljevom DN150
Dobava i montaža čeone stijenke sa izljevom DN150 za ACO MONOBLOCK RD200 V, od polimernog betona NATUR boje. Težina 7,7 kg / 11,5 kg / 12,3 kg.

## RD200 CRNI
poz. | OPIS STAVKE
1 | ACO Monoblock RD200 V, kanal , D400 | TIP 0.0 | TIP 10.0 | TIP 20.0
Dobava i montaža kanala za linijsku odvodnju oborinskih voda po sistemu ACO MONOBLOCK RD200 V. Tijelo kanala i pokrovna rešetka izvedeni su monolitno iz polimerbetona CRNE boje. Kanal se zbog specifičnog V - presjeka odlikuje većom brzinom otjecanja vode i boljim hidrauličkim svojstvima. Građevinska duljina kanala 100 cm, građevinska širina 26 cm, svjetla širina 20 cm, ukupna visina 33 cm / 43 cm / 53 cm, težina 88 kg / 103 kg / 110 kg, za razred opterećenja D 400 kN u skladu s EN 1433. Kanal se izvodi polaganjem na zemljo - vlažnu betonsku podlogu marke C 20/25 agregata frakcije 0 - 16 mm drobljenog kamena u debljini sloja 20 cm, a kanal je potrebno bočno založiti betonom. U slučaju potrebe postizanja vodonepropusnog spoja između tijela kanala , potrebno je u tvornički definirane utore nanijeti PU brtvilo kao Sikaflex PRO3 WF. Gornji rub kanala se izvodi u razini 2 - 5 mm ispod kote gotove završne okolne površine. Sve sa priborom za montažu do potpune funkcionalnosti.
2 | ACO Monoblock RD200 V, revizijski element
Dobava i montaža revizijskog elementa po sistemu ACO MONOBLOCK RD200 V , tijelo od polimernog betona CRNE boje s pokrovnom rešetkom od lijevanog željeza klase opterećenja F900 prema HRN EN 1433. Revizijsko tijelo sa predizvedenim izljevom DN100 ( izbija se na gradilištu). Građevinska duljina 66 cm, građevinska širina 26 cm, svjetla širina 20 cm, ukupna visina 33 cm / 43 cm / 53 cm, težina 54 kg / 59 kg / 72 kg, za razred opterećenja F900 u skladu s EN 1433
3 | ACO Monoblock RD200 V, revizijski element s izljevom DN150
Dobava i montaža revizijskog elementa po sistemu ACO MONOBLOCK RD200 V , tijelo od polimernog betona CRNE boje s pokrovnom rešetkom od lijevanog željeza klase opterećenja F900 prema HRN EN 1433. Revizijsko tijelo s integriranom gumenom brtvom za ugradnju izljevne cijevi DN150. Građevinska duljina 66 cm, građevinska širina 26 cm, svjetla širina 20 cm, ukupna visina 33 cm / 43 cm / 53 cm, težina 54 kg / 59 kg / 72 kg, za razred opterećenja F900 u skladu s EN 1433
4 | ACO Monoblock RD200 V, sabirnik sa izljevom DN150
Dobava i montaža dvodijelnog sabirnog elementa po sistemu ACO MONOBLOCK RD200 V, tijelo od polimernog betona CRNE boje s pokrovnom rešetkom od lijevanog željeza klase opterećenja F900 prema HRN EN 1433. Donji dio sabirnika s integriranom gumenom brtvom za spoj cijevi DN 160 . Duljina 66 cm, ukupna visina 72,5 cm / 82,5 cm / 92,5 cm, težina 77,5 kg / 86,5 kg / 102,5 kg. Sve ostalo izvesti kao u opisu prethodne stavke.
5 | ACO Monoblock RD200 V, sabirnik sa izljevom DN200
Dobava i montaža dvodijelnog sabirnog elementa po sistemu ACO MONOBLOCK RD200 V, tijelo od polimernog betona CRNE boje s pokrovnom rešetkom od lijevanog željeza klase opterećenja F900 prema HRN EN 1433. Donji dio sabirnika s integriranom gumenom brtvom za spoj cijevi DN 200 . Duljina 66 cm, ukupna visina 72,5 cm / 82,5 cm / 92,5 cm, težina 77,5 kg / 86,5 kg / 102,5 kg. Sve ostalo izvesti kao u opisu prethodne stavke.
6 | ACO Monoblock RD200 V čeona stijenka za početak kanala
Dobava i montaža čeone stijenke za početak kanala ACO MONOBLOCK RD200 V, od polimernog betona CRNE boje.Težina 7,7 kg / 11,0 kg / 11,7 kg.
7 | ACO Monoblock RD200 V čeona stijenka za kraj kanala
Dobava i montaža čeone stijenke za kraj kanala ACO MONOBLOCK RD200 V, od polimernog betona CRNE boje. Težina 9,3 kg / 12,7 kg / 13,7 kg.
8 | ACO Monoblock RD200 V čeona sa izljevom DN150
Dobava i montaža čeone stijenke sa izljevom DN150 za ACO MONOBLOCK RD200 V, od polimernog betona CRNE boje. Težina 7,7 kg / 11,5 kg / 12,3 kg.