## RUB IZ POCINČANOG ČELIKA
poz. | OPIS STAVKE
1 | ACO Multiline V100 (pocinčani rub)
Dobava i montaža kanala za linijsku odvodnju ACO Multiline V100 nosivosti A15 do E600 prema HR EN 1433. Kanal se zbog specifičnog V-presjeka odlikuje većom brzinom otjecanja vode i boljim efektom samočišćenja. Kanal je izrađen iz polimerbetona, građevinske visine 150 - 250 mm. Svjetla širina kanala je 100 mm, građevinska širina 135 mm, građevinska dužina 1000 mm. Rubovi kanala ojačani su kutnikom od pocinčanog čelika debljine 4 mm koji služi kao dosjed za polaganje pokrovne rešetke, s Drainlock učvršćivanjem rešetke bez vijaka. Kanalski elementi su izvedeni u pet građevinskih visina (kaskadni pad). Kanal se izvodi polaganjem na betonsku podlogu marke B25 debljine sloja 15 cm, bočno kanal založiti betonom. Gornji rub rešetke se izvodi u razini 2 - 5 mm ispod kote gotove završne okolne površine. Sve sa priborom za montažu do potpune funkcionalnosti
2 | ACO Multiline V100 (pocinčani rub) sa izljevom DN100
Dobava i montaža kanala za linijsku odvodnju ACO Multiline V100 sa vertikalnim izljevom DN100, nosivosti A15 do E600 prema HR EN 1433. Kanal se zbog specifičnog V-presjeka odlikuje većom brzinom otjecanja vode i boljim efektom samočišćenja. Kanal je izrađen iz polimerbetona, građevinske visine 160 , 185 , 210 , 235 ili 260 mm. Svjetla širina kanala je 100 mm, građevinska širina 135 mm, građevinska dužina 1000 mm. Rubovi kanala ojačani su kutnikom od pocinčanog čelika debljine 4 mm koji služi kao dosjed za polaganje pokrovne rešetke, s Drainlock učvršćivanjem rešetke bez vijaka. Kanal se izvodi polaganjem na betonsku podlogu marke B25 debljine sloja 15 cm, bočno kanal založiti betonom. Gornji rub rešetke se izvodi u razini 2 - 5 mm ispod kote gotove završne okolne površine. Sve sa priborom za montažu do potpune funkcionalnosti.
3 | ACO Multiline V100 čeona stijenka
Dobava i montaža čeone stijenke za ACO Multiline V100. Element izrađen iz polimerbetona, za sve građevinske visine 150 - 250 mm. Rub čeone stijenke ojačan kutnikom od pocinčanog čelika debljine 4 mm. Sve sa priborom za montažu do potpune funkcionalnosti.
4 | ACO Multiline V100 čeona sa izljevom DN100
Dobava i montaža čeone stijenke sa izljevom DN100 za ACO Multiline V100. Element izrađen iz polimerbetona, za sve građevinske visine 150 - 250 mm. Rub čeone stijenke ojačan kutnikom od pocinčanog čelika debljine 4 mm. Sve sa priborom za montažu do potpune funkcionalnosti.
5 | Multiline V100 - sabirnik (pocinčani rub) plitki
Dobava i montaža sabirnika ACO Multiline V100 iz polimerbetona, s Drainlock učvršćivanjem rešetke bez vijaka, s taložnom posudom od PVC. Svijetla širina sabirnika 100 mm, građevinska širine 135 mm , građevinska visine 450 mm u plitkoj izvedbi, duljine 500 mm, sa izljevom DN100 / DN150. Rub kanala pojačan profilom od pocinčanog čelika debljine 4 mm.
6 | Multiline V100 - sabirnik (pocinčani rub) duboki
Dobava i montaža sabirnika ACO Multiline V100 iz polimerbetona, s Drainlock učvršćivanjem rešetke bez vijaka, s taložnom posudom od PVC. Svijetla širina sabirnika 100 mm, građevinska širine 135 mm , građevinska visine 600 mm u dubokoj izvedbi, duljine 500 mm, sa izljevom DN100 / DN150. Rub kanala pojačan profilom od pocinčanog čelika debljine 4 mm.
7 | Multiline V100 - A15 mosna pocinčana rešetka
Dobava i montaža pokrovnih rešetki ACO Multiline V100 za opterećenje A15 prema HR EN 1433 (pješačko opterećenje) iz vruće pocinčanog čelika, mosna sa sistemom bezvijčane ukrute DRAINLOCK. Rešetka je širine 123 mm, duljine 100 cm , upojne površine 312 cm²/m.
8 | Multiline V100 - A15 perforirana pocinčana rešetka
Dobava i montaža pokrovnih rešetki ACO Multiline V100 za opterećenje A15 prema HR EN 1433 (pješačko opterećenje) iz vruće pocinčanog čelika, perforirana sa sistemom bezvijčane ukrute DRAINLOCK. Rešetka je širine 123 mm, duljine 100 cm , upojne površine 178 cm²/m.
9 | Multiline V100 - B125 uzdužno PROFILNA rešetka
Dobava i montaža UZDUŽNO PROFILNE pokrovne rešetke ACO Multiline V100 za opterećenje B125 prema HR EN 1433 ( promet osobnih vozila ) iz pocinčanog čelika sa sistemom bezvijčane ukrute DRAINLOCK. Rešetka je širine 123 mm, duljine 100 cm, upojne površine 430 cm²/m.
10 | Multiline V100 - B125 mosna lijevano željezna rešetka
Dobava i montaža pokrovnih rešetki ACO Multiline V100 za opterećenje B125 prema HR EN 1433 (promet osobnih vozila) iz lijevanog željeza sa sistemom bezvijčane ukrute DRAINLOCK. Rešetka je širine 123 mm, duljine 50 cm , upojne površine 371 cm²/m.
11 | Multiline V100 - B125, Q+ mrežasta pocinčana rešetka
Dobava i montaža pokrovnih rešetki ACO Multiline V100 za opterećenje B125 prema HR EN 1433 (promet osobnih vozila) iz vruće pocinčanog čelika, Q+ mrežasta 30x10 mm, sa sistemom bezvijčane ukrute DRAINLOCK. Rešetka je širine 123 mm, duljine 100 cm , upojne površine 845 cm²/m.
12 | Multiline V100 - B125 mosna kompozitna rešetka
Dobava i montaža pokrovnih rešetki ACO Multiline V100 za opterećenje B125 prema HR EN 1433 (promet osobnih vozila), iz visokokvalitetne kompozitne plastike, mosna sa sistemom bezvijčane ukrute DRAINLOCK. Rešetka je širine 123 mm, duljine 50 cm , upojne površine 284 cm²/m.
13 | Multiline V100 - C250 mosna kompozitna rešetka
Dobava i montaža pokrovnih rešetki ACO Multiline V100 za opterećenje C250 prema HR EN 1433 (srednje teški promet) iz visokokvalitetne kompozitne plastike, mosna sa sistemom bezvijčane ukrute DRAINLOCK. Rešetka je širine 123 mm, duljine 50 cm , upojne površine 284 cm²/m.
14 | Multiline V100 - C250 mosna lijevano željezna rešetka
Dobava i montaža pokrovnih rešetki ACO Multiline V100 za opterećenje C250 prema HR EN 1433 (srednje teški promet), iz lijevanog željeza, mosna sa sistemom bezvijčane ukrute DRAINLOCK. Rešetka je širine 123 mm, duljine 50 cm , upojne površine 371 cm²/m.
15 | Multiline V100 - C250 mrežasta lijevano željezna rešetka
Dobava i montaža pokrovnih rešetki ACO Multiline V100 za opterećenje C250 prema HR EN 1433 (srednje teški promet), iz lijevanog željeza, mrežasta 31x12 mm, sa sistemom bezvijčane ukrute DRAINLOCK. Rešetka je širine 123 mm, duljine 50 cm , upojne površine 433 cm²/m.
16 | Multiline V100 - C250, Q+ mrežasta pocinčana rešetka
Dobava i montaža pokrovnih rešetki ACO Multiline V100 za opterećenje C250 prema HR EN 1433 (srednje teški promet), iz vruće pocinčanog čelika, Q+ mrežasta 30x10 mm, sa sistemom bezvijčane ukrute DRAINLOCK. Rešetka je širine 123 mm, duljine 100 cm , upojne površine 800 cm²/m.
17 | Multiline V100 - C250 mosna pocinčana rešetka
Dobava i montaža pokrovnih rešetki ACO Multiline V100 za opterećenje C250 prema HR EN 1433 (srednje teški promet), iz vruće pocinčanog čelika, mosna, sa sistemom bezvijčane ukrute DRAINLOCK. Rešetka je širine 123 mm, duljine 100 cm , upojne površine 312 cm²/m.
18 | Multiline V100 - D400 mosna lijevano željezna rešetka
Dobava i montaža pokrovnih rešetki ACO Multiline V100 za opterećenje D400 prema HR EN 1433 (teški promet) iz lijevanog željeza, mosna sa sistemom bezvijčane ukrute DRAINLOCK. Rešetka je širine 123 mm, duljine 50 cm , upojne površine 371 cm²/m.
19 | Multiline V100 - D400/E600 mrežasta lj.ž. rešetka
Dobava i montaža pokrovnih rešetki ACO Multiline V100 za opterećenje D400 / E600 prema HR EN 1433 (teški promet) iz lijevanog željeza, mrežasta sa sistemom bezvijčane ukrute DRAINLOCK. Rešetka je širine 123 mm, duljine 50 cm , upojne površine 433 cm²/m.
20 | Multiline V100 - D400, Q+ mrežasta pocinčana rešetka
Dobava i montaža pokrovnih rešetki ACO Multiline V100 za opterećenje D400 prema HR EN 1433 (teški promet) iz vruće pocinčanog čelika, Q+ mrežasta 30x10 mm, sa sistemom bezvijčane ukrute DRAINLOCK. Rešetka je širine 123 mm, duljine 100 cm , upojne površine 690 cm²/m.
21 | Multiline V100 - D400 puna lijevano željezna ploča
Dobava i montaža pokrovnih rešetki ACO Multiline V100 za opterećenje D400/E600 prema HR EN 1433 (teški promet) iz lijevanog željeza, puna ploča sa sistemom bezvijčane ukrute DRAINLOCK. Rešetka je širine 123 mm, duljine 50 cm.

## RUB IZ NEHRĐAJUĆEG ČELIKA
poz. | OPIS STAVKE
1 | ACO Multiline V100 ( nehrđajući rub )
Dobava i montaža kanala za linijsku odvodnju ACO Multiline V100 nosivosti A15 do E600 prema HR EN 1433. Kanal se zbog specifičnog V-presjeka odlikuje većom brzinom otjecanja vode i boljim efektom samočišćenja. Kanal je izrađen iz polimerbetona, građevinske visine 150 - 250 mm. Svjetla širina kanala je 100 mm, građevinska širina 135 mm, građevinska dužina 1000 mm. Rubovi kanala ojačani su kutnikom od nehrđajućeg čelika AISI 304 debljine 4 mm koji služi kao dosjed za polaganje pokrovne rešetke, s Drainlock učvršćivanjem rešetke bez vijaka. Kanalski elementi su izvedeni u pet građevinskih visina (kaskadni pad). Kanal se izvodi polaganjem na betonsku podlogu marke B25 debljine sloja 15 cm, bočno kanal založiti betonom. Gornji rub rešetke se izvodi u razini 2 - 5 mm ispod kote gotove završne okolne površine. Sve sa priborom za montažu do potpune funkcionalnosti.
2 | ACO Multiline V100 (nehrđajući rub) sa izljevom DN100
Dobava i montaža kanala za linijsku odvodnju ACO Multiline V100 sa vertikalnim izljevom DN100, nosivosti A15 do E600 prema HR EN 1433. Kanal se zbog specifičnog V-presjeka odlikuje većom brzinom otjecanja vode i boljim efektom samočišćenja. Kanal je izrađen iz polimerbetona, građevinske visine 160 , 185 , 210 , 235 ili 260 mm. Svjetla širina kanala je 100 mm, građevinska širina 135 mm, građevinska dužina 1000 mm. Rubovi kanala ojačani su kutnikom od nehrđajućeg čelika AISI 304 debljine 4 mm koji služi kao dosjed za polaganje pokrovne rešetke, s Drainlock učvršćivanjem rešetke bez vijaka. Kanal se izvodi polaganjem na betonsku podlogu marke B25 debljine sloja 15 cm, bočno kanal založiti betonom. Gornji rub rešetke se izvodi u razini 2 - 5 mm ispod kote gotove završne okolne površine. Sve sa priborom za montažu do potpune funkcionalnosti.
3 | ACO Multiline V100 čeona stijenka
Dobava i montaža čeone stijenke za ACO Multiline V100. Element izrađen iz polimerbetona, za sve građevinske visine 150 - 250 mm. Rub čeone stijenke ojačan kutnikom od nehrđajućeg čelika AISI 304 debljine 4 mm. Sve sa priborom za montažu do potpune funkcionalnosti.
4 | ACO Multiline V100 čeona sa izljevom DN100
Dobava i montaža čeone stijenke sa izljevom DN100 za ACO Multiline V100. Element izrađen iz polimerbetona, za sve građevinske visine 150 - 250 mm. Rub čeone stijenke ojačan kutnikom od nehrđajućeg čelika AISI 304 debljine 4 mm. Sve sa priborom za montažu do potpune funkcionalnosti.
5 | Multiline V100 - sabirnik plitki ( nehrđajući rub )
Dobava i montaža sabirnika ACO Multiline V100 iz polimerbetona, s Drainlock učvršćivanjem rešetke bez vijaka, s taložnom posudom od PVC. Svijetla širina sabirnika 100 mm, građevinska širine 135 mm , građevinska visine 450 mm u plitkoj izvedbi, duljine 500 mm, sa izljevom DN100 / DN150. Rub kanala pojačan profilom od nehrđajućeg čelika AISI 304 debljine 4 mm.
6 | Multiline V100 - sabirnik duboki ( nehrđajući rub )
Dobava i montaža sabirnika ACO Multiline V100 iz polimerbetona, s Drainlock učvršćivanjem rešetke bez vijaka, s taložnom posudom od PVC. Svijetla širina sabirnika 100 mm, građevinska širine 135 mm , građevinska visine 650 mm u dubokoj izvedbi, duljine 500 mm, sa izljevom DN100 / DN150. Rub kanala pojačan profilom od nehrđajućeg čelika AISI 304 debljine 4 mm.
7 | Multiline V100 - A15 mosna nehrđajuća rešetka
Dobava i montaža pokrovnih rešetki ACO Multiline V100 za opterećenje A15 prema HR EN 1433 (pješačko opterećenje) iz nehrđajućeg čelika AISI 304, mosna sa sistemom bezvijčane ukrute DRAINLOCK. Rešetka je širine 123 mm, duljine 100 cm , upojne površine 312 cm²/m.
8 | Multiline V100 - A15 perforirana nehrđajuća rešetka
Dobava i montaža pokrovnih rešetki ACO Multiline V100 za opterećenje A15 prema HR EN 1433 (pješačko opterećenje) iz nehrđajućeg čelika AISI 304, perfororana sa sistemom bezvijčane ukrute DRAINLOCK. Rešetka je širine 123 mm, duljine 100 cm , upojne površine 312 cm²/m.
9 | Multiline V100 - B125 uzdužno PROFILNA rešetka
Dobava i montaža pokrovnih rešetki ACO Multiline V100 za opterećenje B125 prema HR EN 1433 ( laki promet ) iz nehrđajućeg čelika sa sistemom bezvijčane ukrute DRAINLOCK. Rešetka je širine 123 mm, duljine 100 cm ,upojne površine 430 cm²/m.
10 | Multiline V100 - B125 uzdužno PREČKASTA rešetka
Dobava i montaža pokrovnih rešetki ACO Multiline V100 za opterećenje B125 prema HR EN 1433 ( laki promet ) iz nehrđajućeg čelika sa sistemom bezvijčane ukrute DRAINLOCK. Rešetka je širine 123 mm, duljine 100 cm , upojne površine 465 cm²/m..
11 | Multiline V100 - B125, Q+ mrežasta nehrđajuća rešetka
Dobava i montaža pokrovnih rešetki ACO Multiline V100 za opterećenje B125 prema HR EN 1433 (promet osobnih vozila) iz nehrđajućeg čelika AISI 304, Q+ mrežasta 30x10 mm, sa sistemom bezvijčane ukrute DRAINLOCK. Rešetka je širine 123 mm, duljine 100 cm , upojne površine 845 cm²/m.
12 | Multiline V100 - C250, Q+ mrežasta nehrđajuća rešetka
Dobava i montaža pokrovnih rešetki ACO Multiline V100 za opterećenje C250 prema HR EN 1433 (srednje teški promet), iz nehrđajućeg čelika AISI 304, Q+ mrežasta 30x10 mm, sa sistemom bezvijčane ukrute DRAINLOCK. Rešetka je širine 123 mm, duljine 100 cm , upojne površine 800 cm²/m.
13 | Multiline V100 - D400, Q+ mrežasta nehrđajuća rešetka
Dobava i montaža pokrovnih rešetki ACO Multiline V100 za opterećenje D400 prema HR EN 1433 (teški promet) iz nehrđajućeg čelika AISI 304, Q+ mrežasta 30x10 mm, sa sistemom bezvijčane ukrute DRAINLOCK. Rešetka je širine 123 mm, duljine 100 cm , upojne površine 690 cm²/m.