## POCINČANI RUB
poz. | OPIS STAVKE
1 | ACO Drain Multiline V200 FLACH 80 - pocinčani rub
Dobava i montaža kanala za linijsku odvodnju ACO Multiline V200 Flach nosivosti A15 do E600 prema HR EN 1433. Kanal je izrađen iz polimerbetona, građevinske visine 80 mm. Svjetla širina kanala je 200 mm, građevinska širina 235 mm, građevinska dužina 1000 mm. Rubovi kanala ojačani su kutnikom od pocinčanog čelika debljine 4 mm koji služi kao dosjed za polaganje pokrovne rešetke. Kanal se izvodi polaganjem na betonsku podlogu marke B25 debljine sloja 15 cm, a na terasama na 2-3 cm finog morta ili građevinskog ljepila, te bočno kanal založiti betonom. Gornji rub rešetke se izvodi u razini 2 - 5 mm ispod kote gotove završne okolne površine. Sve sa priborom za montažu do potpune funkcionalnosti.
2 | ACO Drain Multiline V200 FLACH 120 - pocinčani rub
Dobava i montaža kanala za linijsku odvodnju ACO Multiline V200 Flach nosivosti A15 do E600 prema HR EN 1433. Kanal je izrađen iz polimerbetona, građevinske visine 120 mm. Svjetla širina kanala je 200 mm, građevinska širina 235 mm, građevinska dužina 1000 mm. Rubovi kanala ojačani su kutnikom od pocinčanog čelika debljine 4 mm koji služi kao dosjed za polaganje pokrovne rešetke. Kanal se izvodi polaganjem na betonsku podlogu marke B25 debljine sloja 15 cm, a na terasama na 2-3 cm finog morta ili građevinskog ljepila, te bočno kanal založiti betonom. Gornji rub rešetke se izvodi u razini 2 - 5 mm ispod kote gotove završne okolne površine. Sve sa priborom za montažu do potpune funkcionalnosti.
3 | Multiline V200 - B125 uzdužno PROFILNA rešetka
Dobava i montaža UZDUŽNO PROFILNE pokrovne rešetke ACO Multiline V200 za opterećenje B125 prema HR EN 1433 ( promet osobnih vozila ) iz pocinčanog čelika sa sistemom bezvijčane ukrute DRAINLOCK. Rešetka je širine 223 mm, duljine 100 cm, upojne površine 846 cm²/m.
4 | Multiline V200 - B125 , Q+ mrežasta pocinčana rešetka
Dobava i montaža pokrovnih rešetki ACO Multiline V200 za opterećenje B125 prema HR EN 1433 (promet osobnih vozila) iz vruće pocinčanog čelika, Q+ mrežasta 30x10 mm, sa sistemom bezvijčane ukrute DRAINLOCK. Rešetka je širine 223 mm, duljine 100 cm , upojne površine 1350 cm²/m.
5 | Multiline V200 - C250 mosna lijevano željezna rešetka
Dobava i montaža pokrovnih rešetki ACO Multiline V200 za opterećenje C250 prema HR EN 1433 (srednje teški promet) iz lijevanog željeza, mosna sa sistemom bezvijčane ukrute DRAINLOCK. Rešetka je širine 223 mm, duljine 50 cm , upojne površine 740 cm²/m.
6 | Multiline V200 - C250 mrežasta lijevano željezna rešetka
Dobava i montaža pokrovnih rešetki ACO Multiline V200 za opterećenje C250 prema HR EN 1433 (srednje teški promet) iz lijevanog željeza, mrežasta 31x14 mm sa sistemom bezvijčane ukrute DRAINLOCK. Rešetka je širine 223 mm, duljine 50 cm , upojne površine 905 cm²/m.
7 | Multiline V200 - C250 , Q+ mrežasta pocinčana rešetka
Dobava i montaža pokrovnih rešetki ACO Multiline V200 za opterećenje C250 prema HR EN 1433 (srednje teški promet) iz vruće pocinčanog čelika, Q+ mrežasta 17x23 mm, sa sistemom bezvijčane ukrute DRAINLOCK. Rešetka je širine 223 mm, duljine 100 cm , upojne površine 1541 cm²/m.
8 | Multiline V200 - D400/E600 mosna lijevano željezna rešetka
Dobava i montaža pokrovnih rešetki ACO Multiline V200 za opterećenje D400 / E600 prema HR EN 1433 (teški promet) iz lijevanog željeza, mosna sa sistemom bezvijčane ukrute DRAINLOCK. Rešetka je širine 223 mm, duljine 50 cm , upojne površine 578 cm²/m.
9 | Multiline V200 - D400/E600 mrežasta lijevano željezna rešetka
Dobava i montaža pokrovnih rešetki ACO Multiline V200 za opterećenje D400 / E600 prema HR EN 1433 (teški promet) iz lijevanog željeza, mrežasta 25x12 mm sa sistemom bezvijčane ukrute DRAINLOCK. Rešetka je širine 223 mm, duljine 50 cm , upojne površine 514 cm²/m.
10 | Multiline V200 - D400 , Q+ mrežasta pocinčana rešetka
Dobava i montaža pokrovnih rešetki ACO Multiline V200 za opterećenje D400 prema HR EN 1433 (teški promet) iz vruće pocinčanog čelika, Q+ mrežasta 17x23 mm, sa sistemom bezvijčane ukrute DRAINLOCK. Rešetka je širine 223 mm, duljine 100 cm , upojne površine 1151 cm²/m.

## INOX RUB
poz. | OPIS STAVKE
1 | ACO Drain Multiline V200 FLACH 80 - nehrđajući rub
Dobava i montaža kanala za linijsku odvodnju ACO Multiline V200 Flach nosivosti A15 do E600 prema HR EN 1433. Kanal je izrađen iz polimerbetona, građevinske visine 80 mm. Svjetla širina kanala je 200 mm, građevinska širina 235 mm, građevinska dužina 1000 mm. Rubovi kanala ojačani su kutnikom od nehrđajućeg čelika AISI 304 debljine 4 mm koji služi kao dosjed za polaganje pokrovne rešetke. Kanal se izvodi polaganjem na betonsku podlogu marke B25 debljine sloja 15 cm, a na terasama na 2-3 cm finog morta ili građevinskog ljepila, te bočno kanal založiti betonom. Gornji rub rešetke se izvodi u razini 2 - 5 mm ispod kote gotove završne okolne površine. Sve sa priborom za montažu do potpune funkcionalnosti.
2 | ACO Drain Multiline V200 FLACH 120 - nehrđajući rub
Dobava i montaža kanala za linijsku odvodnju ACO Multiline V200 Flach nosivosti A15 do E600 prema HR EN 1433. Kanal je izrađen iz polimerbetona, građevinske visine 120 mm. Svjetla širina kanala je 200 mm, građevinska širina 235 mm, građevinska dužina 1000 mm. Rubovi kanala ojačani su kutnikom od nehrđajućeg čelika AISI 304 debljine 4 mm koji služi kao dosjed za polaganje pokrovne rešetke. Kanal se izvodi polaganjem na betonsku podlogu marke B25 debljine sloja 15 cm, a na terasama na 2-3 cm finog morta ili građevinskog ljepila, te bočno kanal založiti betonom. Gornji rub rešetke se izvodi u razini 2 - 5 mm ispod kote gotove završne okolne površine. Sve sa priborom za montažu do potpune funkcionalnosti.
3 | Multiline V200 - B125 uzdužno PROFILNA rešetka
Dobava i montaža UZDUŽNO PROFILNE pokrovne rešetke ACO Multiline V200 za opterećenje B125 prema HR EN 1433 ( promet osobnih vozila ) iz nehrđajučeg čelika sa sistemom bezvijčane ukrute DRAINLOCK. Rešetka je širine 223 mm, duljine 100 cm, upojne površine 846 cm²/m.
4 | Multiline V200 - B125 uzdužno PREČKASTA rešetka
Dobava i montaža pokrovnih rešetki ACO Multiline V150 za opterećenje B125 prema HR EN 1433 ( laki promet ) iz nehrđajućeg čelika sa sistemom bezvijčane ukrute DRAINLOCK. Rešetka je širine 173 mm, duljine 100 cm , upojne površine 867 cm²/m.
5 | Multiline V200 - B125 , Q+ mrežasta nehrđajuća rešetka
Dobava i montaža pokrovnih rešetki ACO Multiline V200 za opterećenje B125 prema HR EN 1433 (promet osobnih vozila), iz nehrđajućeg čelika AISI 304, Q+ mrežasta 30x10 mm, sa sistemom bezvijčane ukrute DRAINLOCK. Rešetka je širine 223 mm, duljine 100 cm , upojne površine 1350 cm²/m.
6 | Multiline V200 - C250 , Q+ mrežasta nehrđajuća rešetka
Dobava i montaža pokrovnih rešetki ACO Multiline V200 za opterećenje C250 prema HR EN 1433 (srednje teški promet), iz nehrđajućeg čelika AISI 304, Q+ mrežasta 17x23 mm, sa sistemom bezvijčane ukrute DRAINLOCK. Rešetka je širine 223 mm, duljine 100 cm , upojne površine 1541 cm²/m.
7 | Multiline V200 - D400 , Q+ mrežasta nehrđajuća rešetka
Dobava i montaža pokrovnih rešetki ACO Multiline V200 za opterećenje D400 prema HR EN 1433 (teški promet) iz nehrđajućeg čelika AISI 304, Q+ mrežasta 17x23 mm, sa sistemom bezvijčane ukrute DRAINLOCK. Rešetka je širine 223 mm, duljine 100 cm , upojne površine 1151 cm²/m.