## POCINČANI RUB
poz. | OPIS STAVKE
1 | ACO Drain Multiline V300 FLACH - pocinčani rub
Dobava i montaža kanala za linijsku odvodnju ACO Multiline V300 Flach nosivosti A15 do E600 prema HR EN 1433. Kanal je izrađen iz polimerbetona, građevinske visine 120 mm. Svjetla širina kanala je 300 mm, građevinska širina 350 mm, građevinska dužina 1000 mm. Rubovi kanala ojačani su kutnikom od pocinčanog čelika debljine 4 mm koji služi kao dosjed za polaganje pokrovne rešetke. Kanal se izvodi polaganjem na betonsku podlogu marke B25 debljine sloja 15 cm, a na terasama na 2-3 cm finog morta ili građevinskog ljepila, te bočno kanal založiti betonom. Gornji rub rešetke se izvodi u razini 2 - 5 mm ispod kote gotove završne okolne površine. Sve sa priborom za montažu do potpune funkcionalnosti.
Multiline V300 - B125 mrežasta pocinčana rešetka
Dobava i montaža pokrovnih rešetki ACO Multiline V300 za opterećenje B125 prema HR EN 1433 (promet osobnih vozila) iz vruće pocinčanog čelika, mrežasta 30x10 mm, sa sistemom bezvijčane ukrute DRAINLOCK. Rešetka je širine 338 mm, duljine 50 cm , upojne površine 2032 cm²/m.
Multiline V300 - C250 mosna lijevano željezna rešetka
Dobava i montaža pokrovnih rešetki ACO Multiline V300 za opterećenje C250 prema HR EN 1433 (srednje teški promet) iz lijevanog željeza, mosna sa sistemom bezvijčane ukrute DRAINLOCK. Rešetka je širine 338 mm, duljine 50 cm , upojne površine 1146 cm²/m.
Multiline V300 - C250 mrežasta lijevano željezna rešetka
Dobava i montaža pokrovnih rešetki ACO Multiline V300 za opterećenje C250 prema HR EN 1433 (srednje teški promet) iz lijevanog željeza, mrežasta 30x18 mm sa sistemom bezvijčane ukrute DRAINLOCK. Rešetka je širine 338 mm, duljine 50 cm , upojne površine 1381 cm²/m.
Multiline V300 - C250 mrežasta pocinčana rešetka
Dobava i montaža pokrovnih rešetki ACO Multiline V300 za opterećenje C250 prema HR EN 1433 (srednje teški promet) iz vruće pocinčanog čelika, mrežasta 16x22 mm, sa sistemom bezvijčane ukrute DRAINLOCK. Rešetka je širine 338 mm, duljine 100 cm , upojne površine 2139 cm²/m.
Multiline V300 - D400 mosna lijevano željezna rešetka
Dobava i montaža pokrovnih rešetki ACO Multiline V300 za opterećenje D400 prema HR EN 1433 ( teški promet) iz lijevanog željeza, mosna sa sistemom bezvijčane ukrute DRAINLOCK. Rešetka je širine 338 mm, duljine 50 cm , upojne površine 1146 cm²/m.
Multiline V300 - D400 mrežasta lijevano željezna rešetka
Dobava i montaža pokrovnih rešetki ACO Multiline V300 za opterećenje D400 prema HR EN 1433 ( teški promet) iz lijevanog željeza, mrežasta 30x18 mm sa sistemom bezvijčane ukrute DRAINLOCK. Rešetka je širine 338 mm, duljine 50 cm , upojne površine 1146 cm²/m.
Multiline V300 - D400 mrežasta pocinčana rešetka
Dobava i montaža pokrovnih rešetki ACO Multiline V300 za opterećenje D400 prema HR EN 1433 ( teški promet) iz vruće pocinčanog čelika, mrežasta 16x22 mm, sa sistemom bezvijčane ukrute DRAINLOCK. Rešetka je širine 338 mm, duljine 100 cm , upojne površine 2139 cm²/m.

## INOX RUB
poz. | OPIS STAVKE
1 | ACO Drain Multiline V300 FLACH - nehrđajući rub
Dobava i montaža kanala za linijsku odvodnju ACO Multiline V300 Flach nosivosti A15 do E600 prema HR EN 1433. Kanal je izrađen iz polimerbetona, građevinske visine 120 mm. Svjetla širina kanala je 300 mm, građevinska širina 350 mm, građevinska dužina 1000 mm. Rubovi kanala ojačani su kutnikom od nehrđajućeg čelika AISI 304 debljine 4 mm koji služi kao dosjed za polaganje pokrovne rešetke. Kanal se izvodi polaganjem na betonsku podlogu marke B25 debljine sloja 15 cm, a na terasama na 2-3 cm finog morta ili građevinskog ljepila, te bočno kanal založiti betonom. Gornji rub rešetke se izvodi u razini 2 - 5 mm ispod kote gotove završne okolne površine. Sve sa priborom za montažu do potpune funkcionalnosti.
Multiline V300 - B125 mrežasta nehrđajuća rešetka
Dobava i montaža pokrovnih rešetki ACO Multiline V300 za opterećenje B125 prema HR EN 1433 (promet osobnih vozila), iz nehrđajućeg čelika AISI 304, mrežasta 30x10 mm, sa sistemom bezvijčane ukrute DRAINLOCK. Rešetka je širine 338 mm, duljine 50 cm , upojne površine 2032 cm²/m.
Multiline V300 - C250 mrežasta nehrđajuća rešetka
Dobava i montaža pokrovnih rešetki ACO Multiline V300 za opterećenje C250 prema HR EN 1433 (srednje teški promet), iz nehrđajućeg čelika AISI 304, mrežasta 16x22 mm, sa sistemom bezvijčane ukrute DRAINLOCK. Rešetka je širine 338 mm, duljine 50 cm , upojne površine 2139 cm²/m.
Multiline V300 - D400 mrežasta nehrđajuća rešetka
Dobava i montaža pokrovnih rešetki ACO Multiline V300 za opterećenje D400 prema HR EN 1433 (teški promet) iz nehrđajućeg čelika AISI 304, mrežasta 16x22 mm, sa sistemom bezvijčane ukrute DRAINLOCK. Rešetka je širine 338 mm, duljine 50 cm , upojne površine 2139 cm²/m.