## SPIN DN125
poz. | OPIS STAVKE | kol. | jed. mjera | ukupno
REŠETKE
1 | ACO SPIN kuglasta rešetka H1,5 |  | kom
ACO SPIN kuglasta rešetka iz lijevanog željeza, za slivnike DN125. Promjer rešetke 215 mm, visine 90 mm, klase nosivosti H 1,5.
2 | ACO SPIN okrugla rešetka M125 |  | kom
ACO SPIN okrugla rešetka iz lijevanog željeza, za slivnike DN125. Promjer rešetke 200 mm, visine 45 mm, klase nosivosti M125.
3 | ACO SPIN kvadratna rešetka 200x200 mm M125 |  | kom
ACO SPIN nasadni okvir s kvadratnom rešetkom 200x200 mm, visine 49 mm, iz lijevanog željeza, za slivnike DN125, klase nosivosti M125.
3a | ACO SPIN kvadratna rešetka 300x300 mm M125 |  | kom
ACO SPIN nasadni okvir s kvadratnom rešetkom 300x300 mm, visine 60 mm, iz lijevanog željeza, za slivnike DN150, klase nosivosti M125.
4 | ACO SPIN zaštitna rešetka za šljunak kod neprohodnih krovova |  | kom
ACO SPIN zaštitna rešetka za šljunak kod neprohodnih za ACO spin slivnike od lijevanog željeza, za slivnike DN125. Iz nehrđajućeg čelika težine 1.2 kg. Promjer 285mm, visina 65mm.
5 | ACO SPIN element povišenja zaštitne rešetke za šljunak kod neprohodnih krovova |  | kom
ACO SPIN element povišenja zaštitne rešetke za šljunak kod neprohodnih krovova izrađen od nehrđajućeg čelika, za slivnike DN125. Visina elementa 65mm, težina 0,5 kg
TIJELO SLIVNIKA
5 | ACO SPIN lijevano željezni krovni slivnik DN125 vertikalni |  | kom
ACO SPIN lijevano željezni krovni slivnik, s prirubnicom za uklještenje hidroizolacije promjera 355 mm, bez sifona, s procjednim kanalima i vertikalnim odvodom DN125. Tijelo promjera 200 mm, visine 230 mm.
6 | ACO SPIN lijevano željezna dodatna prirubnica |  | kom
ACO SPIN lijevano željezna dodatna prirubnica za uklještenje hidroizolacije promjera 355 mm, s procjednim kanalima i brtvenim prstenom za slivnike DN125. Poziciju moguće podešavati po visini. Ukupna visina 260 mm.
DODATNI ELEMENTI
7 | ACO SPIN izolacijsko tijelo za slivnik DN125 vertikalni |  | kom
ACO SPIN izolacijsko tijelo iz PUR a- za vertiklani slivnik DN 125, dimenzije 330x144mm. Spriječava pojavu kondenzaciju te se može ugraditi kao izgubljena oplata.
8 | ACO SPIN izolacijsko tijelo za dodatnu prirubnicu |  | kom
ACO SPIN izolacijsko tijelo iz PUR-a za dodatnu prirubnicu, dimenzije 380mm i visine 200mm. Spriječava pojavu kondenzaciju te se može ugraditi kao izgubljena oplata.
9 | ACO SPIN košarica za lišće iz nehrđajućeg čelika |  | kom
ACO SPIN košarica za lišće iz nehrđajućeg čelika AISI 304, promjera 163 mm, ukupne visine 60 mm.
10 | ACO SPIN grijač slivnika |  | kom
ACO SPIN obuhvatni grijač krovnog slivnika, montira se na donji dio slivnika DN 125. Priključak na mrežu: 220-240 V, nazivna snaga: 40 W. Izvedba zaštite IP 67. Priključni kabel SIHF 2 × 1 mm2; duljine 1,0 m. Težina 0,5 kg. Dolazi sa integriranim termostatom.
11 | ACO SPIN prsten za povišenje visine rešetke 25-40 mm, M125 |  | kom
ACO SPIN prsten za povišenje rešetke, za slivnike DN125. Promjer prstena 200 mm, visine 25-40 mm, klase nosivosti M125.
12 | ACO SPIN prsten za povišenje visine rešetke 45-60 mm, M125 |  | kom
ACO SPIN prsten za povišenje rešetke, za slivnike DN125. Promjer prstena 200 mm, visine 45-60 mm, klase nosivosti M125.
13 | ACO SPIN zaštitna kapa- sigurnosni preljev |  | kom
ACO SPIN zaštitna kapa-sigurnosni preljev izrađeno od lijevanog željeza. Visina kod preljevanja 35 mm oborine. Podesiva visina kuglične rešetke. Težina 4.7 kg