## NEHRĐAJUĆI ČELIK 130
poz. | OPIS STAVKE | kol. | jed. mjera | ukupno
1 | ACO Profiline 130 tip 1 (podešavanje visine 55-78) inox |  | kom | 0
Dobava i montaža ACO ProfiLine 2.0 kanala iz nehrđajućeg čeličnog lima AISI 304 s bočnim perforacijama za skupljanje procjednih voda iz drenažnog sloja. Građevinska širina kanala 130 mm, visina 5,5 - 7,8 cm, duljina 100 cm. Kanal se polaže direktno na sloj hidroizolacije. Kanal ima integrirani dosjed za rešetku širine 12,3 cm.
2 | ACO Profiline 130 pokrovna rešetka Heel safe inox A15 |  | kom | 0
Dobava i montaža ACO Profiline 2.0 rešetke izrađene je iz nehrđajučeg čeličnog lima AISI 304, HEELSAFE oblika za pješačka opterećenja A15, dimenzija 123 mm x 1000 mm.
3. | ACO Profiline 130 pokrovna rešetka mrežasta inox A15 |  | kom | 0
Dobava i montaža ACO Profiline 2.0 rešetke izrađene je iz nehrđajučeg čeličnog lima AISI 304, mrežastog oblika za pješačka opterećenja A15, dimenzija 123 mm x 1000 mm.
4. | ACO TOPWET SLIVNIK |  | KOM | 0
ACO TOP WET krovno-balonski slivnik od specijale vrste plastike toplinski izolirano (dvostruka stjenka) sa tvornički montiranom prirubnicom spajanje raznih membrana (bitumen,TPO, PVC, PU) Dimenzija tvornički montirane prirubnice 500x500mm, tijelo slivnika visine 135 mm,(ukupna visina 210mm) bez sifona, VERTIKLANIM odvodom DN100. Dolazi zajedno sa PVC kuglastom rešetkom sa mogučnošću zaključavanja na tijelo slivnika.
5. | ACO Profiline slijep i kanal |  | kom | 0
Dobava i montaža ACO ProfiLine kanala iz nehrđajućeg čeličnog lima AISI 304 s bočnim perforacijama za skupljanje procjednih voda iz drenažnog sloja. Građevinska širina kanala 100 mm, visina 3.0 cm, duljina 100 cm.

## NEHRĐAJUĆI ČELIK 100
poz. | OPIS STAVKE | kol. | jed. mjera | ukupno
1. | ACO Profiline 100 tip 1 (podešavanje visine 55-78) inox |  | kom | 0
Dobava i montaža ACO ProfiLine 2.0 kanala iz nehrđajućeg čeličnog lima AISI 304 s bočnim perforacijama za skupljanje procjednih voda iz drenažnog sloja. Građevinska širina kanala 100 mm, visina 5,5 - 7,8 cm, duljina 100 cm. Kanal se polaže direktno na sloj hidroizolacije. Kanal ima integrirani dosjed za rešetku širine 9,3 cm.
2. | ACO Profiline 100 pokrovna rešetka Heel safe inox A15 |  | kom | 0
Dobava i montaža ACO Profiline 2.0 rešetke izrađene je iz nehrđajučeg čeličnog lima AISI 304, HEELSAFE oblika za pješačka opterećenja A15, dimenzija 93 mm x 1000 mm.
3. | ACO Profiline 100 pokrovna rešetka mrežasta inox A15 |  | kom | 0
Dobava i montaža ACO Profiline 2.0 rešetke izrađene je iz nehrđajučeg čeličnog lima AISI 304, mrežastog oblika za pješačka opterećenja A15, dimenzija 93 mm x 1000 mm.
4. | ACO TOPWET SLIVNIK |  | KOM | 0
ACO TOP WET krovno-balonski slivnik od specijale vrste plastike toplinski izolirano (dvostruka stjenka) sa tvornički montiranom prirubnicom spajanje raznih membrana (bitumen,TPO, PVC, PU) Dimenzija tvornički montirane prirubnice 500x500mm, tijelo slivnika visine 135 mm,(ukupna visina 210mm) bez sifona, VERTIKLANIM odvodom DN100. Dolazi zajedno sa PVC kuglastom rešetkom sa mogučnošću zaključavanja na tijelo slivnika.
5. | ACO Profiline slijep i kanal |  | kom | 0
Dobava i montaža ACO ProfiLine kanala iz nehrđajućeg čeličnog lima AISI 304 s bočnim perforacijama za skupljanje procjednih voda iz drenažnog sloja. Građevinska širina kanala 100 mm, visina 3.0 cm, duljina 100 cm.