## ACO Qmax 225
pozicija | OPIS STAVKE
1 | ACO Qmax 225, kanal s Q-Flow uljevnim profilom iz lijevanog željeza
Dobava i montaža ACO Qmax 225, odvodnog kanala velikog hidrauličkog kapaciteta s Q-Flow uljevnim profilom iz lijevanog željeza, razreda opterećenja A15 do F900 prema HRN EN 1433. Tijelo kanala je okruglog presjeka , promjera 225 mm, ukupne visine 480 mm , proizvedeno iz polietilena srednje gustoće (MDPE), s upojnim Q-FLOW profilom iz lijevanog željeza (duktilni lijev) širine raspora 26 mm, ukupne površine upojnih otvora 178 cm2/m. Specifična konstrukcija kanala omogućava izvođenje neprekinute betonske grede ispod uljevnog profila, čime se povećava statička krutost cijelog sustava. ACO Qmax kanali isporučuju se sa spojnim vijcima, a integrirana neoprenska brtva osigurava vodonepropusnost spojeva kanala. Duljina kanala je 2000 mm. Težina 22,5 kg. Art.br.32800
2 | ACO Qmax 225, kanal s Q-Guard uljevnim profilom iz lijevanog željeza
Dobava i montaža ACO Qmax 225, odvodnog kanala velikog hidrauličkog kapaciteta s Q-Guard uljevnim profilom iz lijevanog željeza, razreda opterećenja A15 do F900 prema HRN EN 1433. Tijelo kanala je okruglog presjeka , promjera 225 mm, ukupne visine 480 mm , proizvedeno iz polietilena srednje gustoće (MDPE), s upojnim Q-GUARD profilom iz lijevanog željeza (duktilni lijev) širine raspora 2 x 8 mm, ukupne površine upojnih otvora 118 cm2/m. Specifična konstrukcija kanala omogućava izvođenje neprekinute betonske grede ispod uljevnog profila, čime se povećava statička krutost cijelog sustava. ACO Qmax kanali isporučuju se sa spojnim vijcima, a integrirana neoprenska brtva osigurava vodonepropusnost spojeva kanala. Duljina kanala je 2000 mm. Težina 23,7 kg. Art.br.32801
3 | ACO Qmax 225, kanal s Q-Flow uljevnim profilom iz vruće pocinčanog čelika
Dobava i montaža ACO Qmax 225, odvodnog kanala velikog hidrauličkog kapaciteta s Q-Flow uljevnim profilom iz vruće pocinčanog čelika, razreda opterećenja A15 do F900 prema HRN EN 1433. Tijelo kanala je okruglog presjeka , promjera 225 mm, ukupne visine 480 mm , proizvedeno iz polietilena srednje gustoće (MDPE), s upojnim Q-FLOW profilom iz vruće pocinčanog čelika širine raspora 26 mm, ukupne površine upojnih otvora 178 cm2/m. Specifična konstrukcija kanala omogućava izvođenje neprekinute betonske grede ispod uljevnog profila, čime se povećava statička krutost cijelog sustava. ACO Qmax kanali isporučuju se sa spojnim vijcima, a integrirana neoprenska brtva osigurava vodonepropusnost spojeva kanala. Duljina kanala je 2000 mm. Težina 17,8 kg. Art.br.32802
4 | ACO Qmax 225, kanal s Q-Guard uljevnim profilom iz vruće pocinčanog čelika
Dobava i montaža ACO Qmax 225, odvodnog kanala velikog hidrauličkog kapaciteta s Q-Guard uljevnim profilom iz vruće pocinčanog čelika, razreda opterećenja A15 do F900 prema HRN EN 1433. Tijelo kanala je okruglog presjeka , promjera 225 mm, ukupne visine 480 mm , proizvedeno iz polietilena srednje gustoće (MDPE), s upojnim Q-GUARD profilom iz vruće pocinčanog čelika širine raspora 10 mm, ukupne površine upojnih otvora 168 cm2/m. Specifična konstrukcija kanala omogućava izvođenje neprekinute betonske grede ispod uljevnog profila, čime se povećava statička krutost cijelog sustava. ACO Qmax kanali isporučuju se sa spojnim vijcima, a integrirana neoprenska brtva osigurava vodonepropusnost spojeva kanala. Duljina kanala je 2000 mm. Težina 15,3 kg. Art.br.32803
5 | ACO Qmax 225, kanal s Q-Slot uljevnim profilom iz vruće pocinčanog čelika
Dobava i montaža ACO Qmax 225, odvodnog kanala velikog hidrauličkog kapaciteta s Q-Slot uljevnim profilom iz vruće pocinčanog čelika, razreda opterećenja A15 do D400 prema HRN EN 1433. Tijelo kanala je okruglog presjeka , promjera 225 mm, ukupne visine 580 mm , proizvedeno iz polietilena srednje gustoće (MDPE), s upojnim Q-SLOT profilom iz vruće pocinčanog čelika širine raspora 10 mm, ukupne površine upojnih otvora 100 cm2/m. Specifična konstrukcija kanala omogućava izvođenje neprekinute betonske grede ispod uljevnog profila, čime se povećava statička krutost cijelog sustava. ACO Qmax kanali isporučuju se sa spojnim vijcima, a integrirana neoprenska brtva osigurava vodonepropusnost spojeva kanala. Duljina kanala je 2000 mm. Težina 22,9 kg. Art.br.32804
6 | ACO Qmax 225, kanal s Q-Flow uljevnim profilom iz CRNOG KOMPOZITA
Dobava i montaža ACO Qmax 225, odvodnog kanala velikog hidrauličkog kapaciteta s Q-Flow uljevnim profilom iz KOMPOZITNOG materijala CRNE boje, razreda opterećenja A15 do F900 prema HRN EN 1433. Tijelo kanala je okruglog presjeka , promjera 225 mm, ukupne visine 480 mm , proizvedeno iz polietilena srednje gustoće (MDPE), s upojnim Q-FLOW profilom iz KOMPOZITNOG materijala CRNE boje, širine raspora 25 mm, ukupne površine upojnih otvora 186 cm2/m. Specifična konstrukcija kanala omogućava izvođenje neprekinute betonske grede ispod uljevnog profila, čime se povećava statička krutost cijelog sustava. ACO Qmax kanali isporučuju se sa spojnim vijcima, a integrirana neoprenska brtva osigurava vodonepropusnost spojeva kanala. Duljina kanala je 2000 mm. Težina 15,8 kg. Art.br.32905
7 | ACO Qmax 225, kanal s Q-Flow uljevnim profilom iz SIVOG KOMPOZITA
Dobava i montaža ACO Qmax 225, odvodnog kanala velikog hidrauličkog kapaciteta s Q-Flow uljevnim profilom iz KOMPOZITNOG materijala SIVE boje, razreda opterećenja A15 do F900 prema HRN EN 1433. Tijelo kanala je okruglog presjeka , promjera 225 mm, ukupne visine 480 mm , proizvedeno iz polietilena srednje gustoće (MDPE), s upojnim Q-FLOW profilom iz KOMPOZITNOG materijala SIVE boje, širine raspora 25 mm, ukupne površine upojnih otvora 186 cm2/m. Specifična konstrukcija kanala omogućava izvođenje neprekinute betonske grede ispod uljevnog profila, čime se povećava statička krutost cijelog sustava. ACO Qmax kanali isporučuju se sa spojnim vijcima, a integrirana neoprenska brtva osigurava vodonepropusnost spojeva kanala. Duljina kanala je 2000 mm. Težina 15,8 kg. Art.br.32907
8 | ACO Qmax revizijsko okno sa lijevano željeznom rešetkom D400
Dobava i montaža ACO Qmax revizijskog elementa za Qmax 150 , 225 i 350 s pokrovnom rešetkom iz lijevanog željeza, razreda opterećenja A15 do D400 prema HRN EN 1433, ukupne visine 640 mm. Tijelo revizijskog elementa, kvadratnog oblika 480 x 480 mm, visine 540 mm, proizvedeno je iz polietilena srednje gustoće (MDPE), s pokrovnom rešetkom iz lijevanog željeza (duktilni lijev) . Građevinska dimenzija okvira poklopca 565 x 565 mm, visina okvira 100 mm, veličina poklopca 440 x 440 mm, širina otvora 10 mm.Težina 48,0 kg. Art.br.32970
9 | ACO Qmax revizijsko okno sa lijevano željeznom rešetkom F900
Dobava i montaža ACO Qmax revizijskog elementa za Qmax 150 , 225 i 350 s pokrovnom rešetkom iz lijevanog željeza, razreda opterećenja A15 do F900 prema HRN EN 1433, ukupne visine 640 mm. Tijelo revizijskog elementa, kvadratnog oblika 480 x 480 mm, visine 540 mm, proizvedeno je iz polietilena srednje gustoće (MDPE), s pokrovnom rešetkom iz lijevanog željeza (duktilni lijev) . Građevinska dimenzija okvira poklopca 660 x 660 mm, visina okvira 100 mm, veličina poklopca 440 x 440 mm, širina otvora 19 mm.Težina 77,5 kg. Art.br.32971
10 | ACO Qmax revizijsko okno s izljevom i lijevano željeznom rešetkom D400
Dobava i montaža ACO Qmax revizijskog elementa s mogućnošću izljeva za Qmax 150 , 225 i 350 s pokrovnom rešetkom iz lijevanog željeza, razreda opterećenja A15 do D400 prema HRN EN 1433, ukupne visine 1095 mm. Tijelo revizijskog elementa ima mogućnost spoja izljevne cijevi DN150 , DN200 ili DN300, kvadratnog je oblika 480 x 480 mm, visine 995 mm, proizvedeno je iz polietilena srednje gustoće (MDPE), s pokrovnom rešetkom iz lijevanog željeza (duktilni lijev) . Građevinska dimenzija okvira poklopca 565 x 565 mm, visina okvira 100 mm, veličina poklopca 440 x 440 mm, širina otvora 10 mm. Težina 52,0 kg. Art.br.32972
11 | ACO Qmax revizijsko okno s izljevom i lijevano željeznom rešetkom F900
Dobava i montaža ACO Qmax revizijskog elementa s mogućnošću izljeva za Qmax 150 , 225 i 350 s pokrovnom rešetkom iz lijevanog željeza, razreda opterećenja A15 do F900 prema HRN EN 1433, ukupne visine 1095 mm. Tijelo revizijskog elementa ima mogućnost spoja izljevne cijevi DN150 , DN200 ili DN300, kvadratnog je oblika 480 x 480 mm, visine 995 mm, proizvedeno je iz polietilena srednje gustoće (MDPE), s pokrovnom rešetkom iz lijevanog željeza (duktilni lijev) . Građevinska dimenzija okvira poklopca 660 x 660 mm, visina okvira 100 mm, veličina poklopca 440 x 440 mm, širina otvora 19 mm. Težina 81,5 kg. Art.br.32973
12 | ACO Qmax revizijsko okno s izljevom, taložnicom i lijevano željeznom rešetkom D400
Dobava i montaža ACO Qmax revizijskog elementa s mogućnošću izljeva i integriranom taložnicom za Qmax 150 , 225 i 350 s pokrovnom rešetkom iz lijevanog željeza, razreda opterećenja A15 do D400 prema HRN EN 1433, ukupne visine 1600 mm. Tijelo revizijskog elementa ima mogućnost spoja izljevne cijevi DN150 , DN200 ili DN300, kvadratnog je oblika 480 x 480 mm, visine 1500 mm, proizvedeno je iz polietilena srednje gustoće (MDPE), s pokrovnom rešetkom iz lijevanog željeza (duktilni lijev) . Građevinska dimenzija okvira poklopca 565 x 565 mm, visina okvira 100 mm, veličina poklopca 440 x 440 mm, širina otvora 10 mm. Težina 60,0 kg. Art.br.32974
13 | ACO Qmax revizijsko okno s izljevom, taložnicom i lijevano željeznom rešetkom F900
Dobava i montaža ACO Qmax revizijskog elementa s mogućnošću izljeva i integriranom taložnicom za Qmax 150 , 225 i 350 s pokrovnom rešetkom iz lijevanog željeza, razreda opterećenja A15 do F900 prema HRN EN 1433, ukupne visine 1600 mm. Tijelo revizijskog elementa ima mogućnost spoja izljevne cijevi DN150 , DN200 ili DN300, kvadratnog je oblika 480 x 480 mm, visine 1500 mm, proizvedeno je iz polietilena srednje gustoće (MDPE), s pokrovnom rešetkom iz lijevanog željeza (duktilni lijev) . Građevinska dimenzija okvira poklopca 660 x 660 mm, visina okvira 100 mm, veličina poklopca 440 x 440 mm , širina otvora 19 mm. Težina 89,5 kg. Art.br.32975
14 | ACO Qmax revizijsko okno sa pocinčanim lijevano željeznim Q-Slot poklopcem D400
Dobava i montaža ACO Qmax revizijskog elementa za Qmax 150 , 225 i 350 sa Q-Slot pokrovnim poklopcem iz pocinčanog lijevanog željeza, razreda opterećenja A15 do D400 prema HRN EN 1433, ukupne visine 740 mm. Tijelo revizijskog elementa, kvadratnog oblika 480 x 480 mm, visine 540 mm, proizvedeno je iz polietilena srednje gustoće (MDPE), s pokrovnim poklopcem iz pocinčanog lijevanog željeza , za ugradnju birane završne obloge . Građevinska dimenzija okvira poklopca 520 x 520 mm, visina okvira 200 mm, veličina poklopca 440 x 440 mm . Težina 55,5 kg. Art.br.32976
15 | ACO Qmax revizijsko okno s izljevom i pocinčanim lijevano željeznim Q-Slot poklopcem D400
Dobava i montaža ACO Qmax revizijskog elementa s mogućnošću izljeva za Qmax 150 , 225 i 350 sa Q-Slot pokrovnim poklopcem iz pocinčanog lijevanog željeza, razreda opterećenja A15 do D400 prema HRN EN 1433, ukupne visine 1195 mm. Tijelo revizijskog elementa ima mogućnost spoja izljevne cijevi DN150 , DN200 ili DN300, kvadratnog je oblika 480 x 480 mm, visine 995 mm, proizvedeno je iz polietilena srednje gustoće (MDPE), s pokrovnim poklopcem iz pocinčanog lijevanog željeza , za ugradnju birane završne obloge . Građevinska dimenzija okvira poklopca 520 x 520 mm, visina okvira 200 mm,veličina poklopca 440 x 440 mm.Težina 59,5 kg. Art.br.32977
16 | ACO Qmax revizijsko okno s izljevom , taložnicom i pocinčanim lijevano željeznim Q-Slot poklopcem D400
Dobava i montaža ACO Qmax revizijskog elementa s mogućnošću izljeva i integriranom taložnicom za Qmax 150 , 225 i 350 sa Q-Slot pokrovnim poklopcem iz pocinčanog lijevanog željeza, razreda opterećenja A15 do D400 prema HRN EN 1433, ukupne visine 1700 mm. Tijelo revizijskog elementa ima mogućnost spoja izljevne cijevi DN150 , DN200 ili DN300, kvadratnog je oblika 480 x 480 mm, visine 1500 mm, proizvedeno je iz polietilena srednje gustoće (MDPE), s pokrovnim poklopcem iz pocinčanog lijevanog željeza , za ugradnju birane završne obloge . Građevinska dimenzija okvira poklopca 520 x 520 mm, visina okvira 200 mm, veličina poklopca 440 x 440 mm.Težina 67,5 kg. Art.br.32978