## BASIC
poz. | OPIS STAVKE | kol. | jed. mjera | VPC 2019 | ukupno
1 | ACO Easyflow dosjed sa Basic rešetkom 100x100 mm |  | kom |  | 0
ACO Easyflow dosjed sa Basic rešetkom iz nehrđajućeg čelika i okvirom iz polimera (ABS), dimenzije 100x100 mm, klase K3 prema HRN EN 1253, podesive visine 20 - 82 mm, za sva EasyFlow tijela.
2 | ACO Easyflow dosjed sa Basic rešetkom 150x150 mm |  | kom |  | 0
ACO Easyflow dosjed sa Basic rešetkom iz nehrđajućeg čelika i okvirom iz polimera (ABS), dimenzije 150x150 mm, klase K3 prema HRN EN 1253, podesive visine 20 - 100 mm, za sva EasyFlow tijela.
3 | ACO Easyflow dosjed sa Basic rešetkom 150x150 mm |  | kom |  | 0
ACO Easyflow dosjed sa Basic rešetkom iz nehrđajućeg čelika i okvirom iz nehrđajućeg čelika , dimenzije 150x150 mm, klase K3 prema HRN EN 1253, podesive visine 20 - 90 mm, za sva EasyFlow tijela.
4 | ACO Easyflow DN 50 horizontalni - plitki |  | kom |  | 0
ACO Easyflow podni kupaonski slivnik iz polimera, sa horizontalnim izljevom DN 50, sa spojnim okvirom/rubom, visine donjeg dijela 82 mm, sa izvadivim zaporom za miris, visine vodenog stupca u zaporu (sifonu) 30 mm, sa zaštitnim poklopcem za vrijeme ugradnje, protok 0,8 l/s.
5 | ACO Easyflow DN 50 horizontalni |  | kom |  | 0
ACO Easyflow podni kupaonski slivnik iz polimera, sa horizontalnim izljevom DN 50, sa spojnim okvirom/rubom, visine donjeg dijela 102 mm, sa izvadivim zaporom za miris, visine vodenog stupca u zaporu (sifonu) 50 mm prema HRN EN 1253, sa zaštitnim poklopcem za vrijeme ugradnje, protok 1,5 l/s.
6 | ACO Easyflow DN70/DN100 horizontalni |  | kom |  | 0
ACO Easyflow podni kupaonski slivnik iz polimera, sa horizontalnim izljevom DN70/DN100 sa spojnim okvirom/rubom, visine donjeg dijela 137 mm, sa izvadivim zaporom za miris, visine vodenog stupca u zaporu (sifonu) 50 mm prema HRN EN 1253, sa zaštitnim poklopcem za vrijeme ugradnje, protok 1,8 l/s.
7 | ACO Easyflow DN 50 horizontalni - plitki |  | kom |  | 0
ACO Easyflow podni kupaonski slivnik iz polimera, sa horizontalnim izljevom DN50 i bočnim uljevom DN50, sa spojnim okvirom/rubom, visine donjeg dijela 82 mm, sa izvadivim zaporom za miris, visine vodenog stupca u zaporu (sifonu) 30 mm, sa zaštitnim poklopcem za vrijeme ugradnje, protok 0,8 l/s.
8 | ACO Easyflow DN 50 horizontalni |  | kom |  | 0
ACO Easyflow podni kupaonski slivnik iz polimera, sa horizontalnim izljevom DN50 i bočnim uljevom DN50, sa spojnim okvirom/rubom, visine donjeg dijela 102 mm, sa izvadivim zaporom za miris, visine vodenog stupca u zaporu (sifonu) 50 mm prema HRN EN 1253, sa zaštitnim poklopcem za vrijeme ugradnje, protok 1,5 l/s.
9 | ACO Easyflow DN70/DN100 horizontalni |  | kom |  | 0
ACO Easyflow podni kupaonski slivnik iz polimera, sa horizontalnim izljevom DN70/DN100 i bočnim uljevom DN50, sa spojnim okvirom/rubom, visine donjeg dijela 137 mm, sa izvadivim zaporom za miris, visine vodenog stupca u zaporu (sifonu) 50 mm prema HRN EN 1253, sa zaštitnim poklopcem za vrijeme ugradnje, protok 1,8 l/s.
10 | ACO Easyflow DN 50 vertikalni |  | kom |  | 0
ACO Easyflow podni kupaonski slivnik iz polimera, sa vertikalnim izljevom DN 50, sa spojnim okvirom/rubom, visine donjeg dijela 114 mm, sa izvadivim zaporom za miris, visine vodenog stupca u zaporu (sifonu) 50 mm prema HRN EN 1253, sa zaštitnim poklopcem za vrijeme ugradnje, protok 1,6 l/s.
11 | ACO Easyflow DN70 vertikalni |  | kom |  | 0
ACO Easyflow podni kupaonski slivnik iz polimera, sa vertikalnim izljevom DN 50, sa spojnim okvirom/rubom, visine donjeg dijela 119 mm, sa izvadivim zaporom za miris, visine vodenog stupca u zaporu (sifonu) 50 mm prema HRN EN 1253, sa zaštitnim poklopcem za vrijeme ugradnje, protok 2,0 l/s, Artikl br. 2710.00.00
12 | ACO Easyflow DN100 vertikalni |  | kom |  | 0
ACO Easyflow podni kupaonski slivnik iz polimera, sa vertikalnim izljevom DN 50, sa spojnim okvirom/rubom, visine donjeg dijela 82 mm, sa izvadivim zaporom za miris, visine vodenog stupca u zaporu (sifonu) 50 mm prema HRN EN 1253, sa zaštitnim poklopcem za vrijeme ugradnje, protok 2,0 l/s.
13 | ACO Easyflow prirubnica za plitko brtvljenje |  | kom |  | 0
ACO Easyflow prirubnica sa predivom za plitko brtvljenje.
14 | ACO Easyflow prirubnica za uklještenje |  | kom |  | 0
ACO Easyflow prirubnica za uklještenje hidroizolacije.
15 | ACO Easyflow element za povišenje rešetke |  | kom |  | 0
ACO Easyflow element za povišenje rešetke do 178 mm.

## STANDARD
poz. | OPIS STAVKE | kol. | jed. mjera | VPC 2019 | ukupno
1 | ACO Easyflow dosjed sa Standard rešetkom 150x150 mm
ACO Easyflow dosjed sa Standard rešetkom i okvirom iz nehrđajućeg čelika, dimenzije 150x150 mm, klase K3 prema HRN EN 1253, podesive visine 20 - 135 mm.
| bez zaključavanja |  | kom |  | 0
| sa zaključavanjem |  | kom |  | 0
2 | ACO Easyflow dosjed sa Standard rešetkom 150x150 mm
ACO Easyflow dosjed sa Standard rešetkom i okvirom iz nehrđajućeg čelika, dimenzije 150x150 mm, klase K3 prema HRN EN 1253, podesive visine 20 - 135 mm, sa prirubnicom za prihvat plitke izolacije.
| sa Standard rešetkom bez zaključavanja |  | kom |  | 0
| sa Standard rešetkom sa zaključavanjem |  | kom |  | 0
3 | ACO Easyflow DN 50 horizontalni - plitki |  | kom |  | 0
ACO Easyflow podni kupaonski slivnik iz polimera, sa horizontalnim izljevom DN 50, sa spojnim okvirom/rubom, visine donjeg dijela 82 mm, sa izvadivim zaporom za miris, visine vodenog stupca u zaporu (sifonu) 30 mm, sa zaštitnim poklopcem za vrijeme ugradnje, protok 0,8 l/s.
4 | ACO Easyflow DN 50 horizontalni |  | kom |  | 0
ACO Easyflow podni kupaonski slivnik iz polimera, sa horizontalnim izljevom DN 50, sa spojnim okvirom/rubom, visine donjeg dijela 102 mm, sa izvadivim zaporom za miris, visine vodenog stupca u zaporu (sifonu) 50 mm prema HRN EN 1253, sa zaštitnim poklopcem za vrijeme ugradnje, protok 1,5 l/s.
5 | ACO Easyflow DN70/DN100 horizontalni |  | kom |  | 0
ACO Easyflow podni kupaonski slivnik iz polimera, sa horizontalnim izljevom DN70/DN100 sa spojnim okvirom/rubom, visine donjeg dijela 137 mm, sa izvadivim zaporom za miris, visine vodenog stupca u zaporu (sifonu) 50 mm prema HRN EN 1253, sa zaštitnim poklopcem za vrijeme ugradnje, protok 1,8 l/s.
6 | ACO Easyflow DN 50 horizontalni - plitki |  | kom |  | 0
ACO Easyflow podni kupaonski slivnik iz polimera, sa horizontalnim izljevom DN50 i bočnim uljevom DN50, sa spojnim okvirom/rubom, visine donjeg dijela 82 mm, sa izvadivim zaporom za miris, visine vodenog stupca u zaporu (sifonu) 30 mm, sa zaštitnim poklopcem za vrijeme ugradnje, protok 0,8 l/s.
7 | ACO Easyflow DN 50 horizontalni |  | kom |  | 0
ACO Easyflow podni kupaonski slivnik iz polimera, sa horizontalnim izljevom DN50 i bočnim uljevom DN50, sa spojnim okvirom/rubom, visine donjeg dijela 102 mm, sa izvadivim zaporom za miris, visine vodenog stupca u zaporu (sifonu) 50 mm prema HRN EN 1253, sa zaštitnim poklopcem za vrijeme ugradnje, protok 1,5 l/s.
8 | ACO Easyflow DN70/DN100 horizontalni |  | kom |  | 0
ACO Easyflow podni kupaonski slivnik iz polimera, sa horizontalnim izljevom DN70/DN100 i bočnim uljevom DN50, sa spojnim okvirom/rubom, visine donjeg dijela 137 mm, sa izvadivim zaporom za miris, visine vodenog stupca u zaporu (sifonu) 50 mm prema HRN EN 1253, sa zaštitnim poklopcem za vrijeme ugradnje, protok 1,8 l/s.
9 | ACO Easyflow DN 50 vertikalni |  | kom |  | 0
ACO Easyflow podni kupaonski slivnik iz polimera, sa vertikalnim izljevom DN 50, sa spojnim okvirom/rubom, visine donjeg dijela 114 mm, sa izvadivim zaporom za miris, visine vodenog stupca u zaporu (sifonu) 50 mm prema HRN EN 1253, sa zaštitnim poklopcem za vrijeme ugradnje, protok 1,6 l/s.
10 | ACO Easyflow DN70 vertikalni |  | kom |  | 0
ACO Easyflow podni kupaonski slivnik iz polimera, sa vertikalnim izljevom DN 50, sa spojnim okvirom/rubom, visine donjeg dijela 119 mm, sa izvadivim zaporom za miris, visine vodenog stupca u zaporu (sifonu) 50 mm prema HRN EN 1253, sa zaštitnim poklopcem za vrijeme ugradnje, protok 2,0 l/s.
11 | ACO Easyflow DN100 vertikalni |  | kom |  | 0
ACO Easyflow podni kupaonski slivnik iz polimera, sa vertikalnim izljevom DN 50, sa spojnim okvirom/rubom, visine donjeg dijela 82 mm, sa izvadivim zaporom za miris, visine vodenog stupca u zaporu (sifonu) 50 mm prema HRN EN 1253, sa zaštitnim poklopcem za vrijeme ugradnje, protok 2,0 l/s.
12 | ACO Easyflow prirubnica za plitko brtvljenje |  | kom |  | 0
ACO Easyflow prirubnica sa predivom za plitko brtvljenje.
13 | ACO Easyflow prirubnica za uklještenje |  | kom |  | 0
ACO Easyflow prirubnica za uklještenje hidroizolacije.
14 | ACO Easyflow element za povišenje rešetke |  | kom |  | 0
ACO Easyflow element za povišenje rešetke do 178 mm visine.

## DESIGN
poz. | OPIS STAVKE | kol. | jed. mjera | VPC 2019 | ukupno
1 | ACO Easyflow dosjed za dizajnersku rešetku |  | kom |  | 0
ACO Easyflow dosjed za dizajnersku rešetku sa okvirom iz nehrđajućeg čelika, dimenzije 150x150 mm, klase K3 prema HRN EN 1253, podesive visine 20 - 135 mm.
2 | ACO Easyflow dosjed za dizajnersku rešetku |  | kom |  | 0
ACO Easyflow dosjed za dizajnersku rešetku sa okvirom iz nehrđajućeg čelika, dimenzije 150x150 mm, klase K3 prema HRN EN 1253, podesive visine 20 - 135 mm, sa prirubnicom za prihvat plitke izolacije.
3 | ACO EasyFlow dizajnerska rešetka iz inoxa debljine 5 mm
| Dizajnerska rešetka bez zaključavanja, dizajn: Quadratto, Forest, Wave, Hawaii, Mix |  | kom |  | 0
| Dizajnerska rešetka sa zaključavanjem, dizajn: Quadratto, Forest, Wave, Hawaii, Mix |  | kom |  | 0
4 | ACO Lightpoint osvjetljenje podne rešetke |  | kom |  | 0
ACO Easyflow LED modul za osvjetljenje dizajnerske rešetke, boja: crvena, plava, zelena ili bijela
5 | ACO Easyflow DN 50 horizontalni - plitki |  | kom |  | 0
ACO Easyflow podni kupaonski slivnik iz polimera, sa horizontalnim izljevom DN 50, sa spojnim okvirom/rubom, visine donjeg dijela 82 mm, sa izvadivim zaporom za miris, visine vodenog stupca u zaporu (sifonu) 30 mm, sa zaštitnim poklopcem za vrijeme ugradnje, protok 0,8 l/s.
6 | ACO Easyflow DN 50 horizontalni |  | kom |  | 0
ACO Easyflow podni kupaonski slivnik iz polimera, sa horizontalnim izljevom DN 50, sa spojnim okvirom/rubom, visine donjeg dijela 102 mm, sa izvadivim zaporom za miris, visine vodenog stupca u zaporu (sifonu) 50 mm prema HRN EN 1253, sa zaštitnim poklopcem za vrijeme ugradnje, protok 1,5 l/s.
7 | ACO Easyflow DN70/DN100 horizontalni |  | kom |  | 0
ACO Easyflow podni kupaonski slivnik iz polimera, sa horizontalnim izljevom DN70/DN100 sa spojnim okvirom/rubom, visine donjeg dijela 137 mm, sa izvadivim zaporom za miris, visine vodenog stupca u zaporu (sifonu) 50 mm prema HRN EN 1253, sa zaštitnim poklopcem za vrijeme ugradnje, protok 1,8 l/s.
8 | ACO Easyflow DN 50 horizontalni - plitki |  | kom |  | 0
ACO Easyflow podni kupaonski slivnik iz polimera, sa horizontalnim izljevom DN50 i bočnim uljevom DN50, sa spojnim okvirom/rubom, visine donjeg dijela 82 mm, sa izvadivim zaporom za miris, visine vodenog stupca u zaporu (sifonu) 30 mm, sa zaštitnim poklopcem za vrijeme ugradnje, protok 0,8 l/s.
9 | ACO Easyflow DN 50 horizontalni |  | kom |  | 0
ACO Easyflow podni kupaonski slivnik iz polimera, sa horizontalnim izljevom DN50 i bočnim uljevom DN50, sa spojnim okvirom/rubom, visine donjeg dijela 102 mm, sa izvadivim zaporom za miris, visine vodenog stupca u zaporu (sifonu) 50 mm prema HRN EN 1253, sa zaštitnim poklopcem za vrijeme ugradnje, protok 1,5 l/s.
10 | ACO Easyflow DN70/DN100 horizontalni |  | kom |  | 0
ACO Easyflow podni kupaonski slivnik iz polimera, sa horizontalnim izljevom DN70/DN100 i bočnim uljevom DN50, sa spojnim okvirom/rubom, visine donjeg dijela 137 mm, sa izvadivim zaporom za miris, visine vodenog stupca u zaporu (sifonu) 50 mm prema HRN EN 1253, sa zaštitnim poklopcem za vrijeme ugradnje, protok 1,8 l/s.
11 | ACO Easyflow DN 50 vertikalni |  | kom |  | 0
ACO Easyflow podni kupaonski slivnik iz polimera, sa vertikalnim izljevom DN 50, sa spojnim okvirom/rubom, visine donjeg dijela 114 mm, sa izvadivim zaporom za miris, visine vodenog stupca u zaporu (sifonu) 50 mm prema HRN EN 1253, sa zaštitnim poklopcem za vrijeme ugradnje, protok 1,6 l/s.
12 | ACO Easyflow DN70 vertikalni |  | kom |  | 0
ACO Easyflow podni kupaonski slivnik iz polimera, sa vertikalnim izljevom DN 50, sa spojnim okvirom/rubom, visine donjeg dijela 119 mm, sa izvadivim zaporom za miris, visine vodenog stupca u zaporu (sifonu) 50 mm prema HRN EN 1253, sa zaštitnim poklopcem za vrijeme ugradnje, protok 2,0 l/s.
13 | ACO Easyflow DN100 vertikalni |  | kom |  | 0
ACO Easyflow podni kupaonski slivnik iz polimera, sa vertikalnim izljevom DN 50, sa spojnim okvirom/rubom, visine donjeg dijela 82 mm, sa izvadivim zaporom za miris, visine vodenog stupca u zaporu (sifonu) 50 mm prema HRN EN 1253, sa zaštitnim poklopcem za vrijeme ugradnje, protok 2,0 l/s.
14 | ACO Easyflow prirubnica za plitko brtvljenje |  | kom |  | 0
ACO Easyflow prirubnica sa predivom za plitko brtvljenje.
15 | ACO Easyflow prirubnica za uklještenje |  | kom |  | 0
ACO Easyflow prirubnica za uklještenje hidroizolacije.
16 | ACO Easyflow element za povišenje rešetke |  | kom |  | 0
ACO Easyflow element za povišenje rešetke do 178 mm.

## TILE
poz. | OPIS STAVKE | kol. | jed. mjera | VPC 2019 | ukupno
1 | ACO Easyflow dosjed TILE |  | kom |  | 0
ACO Easyflow dosjed sa rešetkom TILE za ispunu keramikom sa okvirom iz nehrđajućeg čelika, dimenzije 150x150 mm, klase K3 prema HRN EN 1253, podesive visine 20 - 135 mm.
2 | ACO Easyflow dosjed TILE |  | kom |  | 0
ACO Easyflow dosjed sa rešetkom TILE za ispunu keramikom sa okvirom iz nehrđajućeg čelika, dimenzije 150x150 mm, klase K3 prema HRN EN 1253, podesive visine 20 - 135 mm, sa prirubnicom za prihvat plitke izolacije.
3 | ACO Easyflow DN 50 horizontalni - plitki |  | kom |  | 0
ACO Easyflow podni kupaonski slivnik iz polimera, sa horizontalnim izljevom DN 50, sa spojnim okvirom/rubom, visine donjeg dijela 82 mm, sa izvadivim zaporom za miris, visine vodenog stupca u zaporu (sifonu) 30 mm, sa zaštitnim poklopcem za vrijeme ugradnje, protok 0,8 l/s.
4 | ACO Easyflow DN 50 horizontalni |  | kom |  | 0
ACO Easyflow podni kupaonski slivnik iz polimera, sa horizontalnim izljevom DN 50, sa spojnim okvirom/rubom, visine donjeg dijela 102 mm, sa izvadivim zaporom za miris, visine vodenog stupca u zaporu (sifonu) 50 mm prema HRN EN 1253, sa zaštitnim poklopcem za vrijeme ugradnje, protok 1,5 l/s.
5 | ACO Easyflow DN70/DN100 horizontalni |  | kom |  | 0
ACO Easyflow podni kupaonski slivnik iz polimera, sa horizontalnim izljevom DN70/DN100 sa spojnim okvirom/rubom, visine donjeg dijela 137 mm, sa izvadivim zaporom za miris, visine vodenog stupca u zaporu (sifonu) 50 mm prema HRN EN 1253, sa zaštitnim poklopcem za vrijeme ugradnje, protok 1,8 l/s.
6 | ACO Easyflow DN 50 horizontalni - plitki |  | kom |  | 0
ACO Easyflow podni kupaonski slivnik iz polimera, sa horizontalnim izljevom DN50 i bočnim uljevom DN50, sa spojnim okvirom/rubom, visine donjeg dijela 82 mm, sa izvadivim zaporom za miris, visine vodenog stupca u zaporu (sifonu) 30 mm, sa zaštitnim poklopcem za vrijeme ugradnje, protok 0,8 l/s.
7 | ACO Easyflow DN 50 horizontalni |  | kom |  | 0
ACO Easyflow podni kupaonski slivnik iz polimera, sa horizontalnim izljevom DN50 i bočnim uljevom DN50, sa spojnim okvirom/rubom, visine donjeg dijela 102 mm, sa izvadivim zaporom za miris, visine vodenog stupca u zaporu (sifonu) 50 mm prema HRN EN 1253, sa zaštitnim poklopcem za vrijeme ugradnje, protok 1,5 l/s.
8 | ACO Easyflow DN70/DN100 horizontalni |  | kom |  | 0
ACO Easyflow podni kupaonski slivnik iz polimera, sa horizontalnim izljevom DN70/DN100 i bočnim uljevom DN50, sa spojnim okvirom/rubom, visine donjeg dijela 137 mm, sa izvadivim zaporom za miris, visine vodenog stupca u zaporu (sifonu) 50 mm prema HRN EN 1253, sa zaštitnim poklopcem za vrijeme ugradnje, protok 1,8 l/s.
9 | ACO Easyflow DN 50 vertikalni |  | kom |  | 0
ACO Easyflow podni kupaonski slivnik iz polimera, sa vertikalnim izljevom DN 50, sa spojnim okvirom/rubom, visine donjeg dijela 114 mm, sa izvadivim zaporom za miris, visine vodenog stupca u zaporu (sifonu) 50 mm prema HRN EN 1253, sa zaštitnim poklopcem za vrijeme ugradnje, protok 1,6 l/s.
10 | ACO Easyflow DN70 vertikalni |  | kom |  | 0
ACO Easyflow podni kupaonski slivnik iz polimera, sa vertikalnim izljevom DN 50, sa spojnim okvirom/rubom, visine donjeg dijela 119 mm, sa izvadivim zaporom za miris, visine vodenog stupca u zaporu (sifonu) 50 mm prema HRN EN 1253, sa zaštitnim poklopcem za vrijeme ugradnje, protok 2,0 l/s.
11 | ACO Easyflow DN100 vertikalni |  | kom |  | 0
ACO Easyflow podni kupaonski slivnik iz polimera, sa vertikalnim izljevom DN 50, sa spojnim okvirom/rubom, visine donjeg dijela 82 mm, sa izvadivim zaporom za miris, visine vodenog stupca u zaporu (sifonu) 50 mm prema HRN EN 1253, sa zaštitnim poklopcem za vrijeme ugradnje, protok 2,0 l/s.
12 | ACO Easyflow prirubnica za plitko brtvljenje |  | kom |  | 0
ACO Easyflow prirubnica sa predivom za plitko brtvljenje za sva EasyFlow tijela. Artikl br. 2040.00.01
13 | ACO Easyflow prirubnica za uklještenje |  | kom |  | 0
ACO Easyflow prirubnica za uklještenje hidroizolacije za sva EasyFlow tijela.
14 | ACO Easyflow element za povišenje rešetke |  | kom |  | 0
ACO Easyflow element za povišenje rešetke do 178 mm.

## STAKLO
poz. | OPIS STAVKE | kol. | jed. mjera | VPC 2019 | ukupno
1 | ACO Easyflow dosjed za staklenu rešetku |  | kom |  | 0
ACO Easyflow dosjed za staklenu rešetku sa okvirom iz nehrđajućeg čelika, dimenzije 150x150 mm, klase K3 prema HRN EN 1253, podesive visine 20 - 135 mm.
2 | ACO Easyflow dosjed za staklenu rešetku |  | kom |  | 0
ACO Easyflow dosjed za staklenu rešetku sa okvirom iz nehrđajućeg čelika, dimenzije 150x150 mm, klase K3 prema HRN EN 1253, podesive visine 20 - 135 mm, sa prirubnicom za prihvat plitke izolacije.
3 | ACO Easyflow staklena rešetka |  | kom |  | 0
Staklena rešetka 127,5 x127,5 mm, razred opterećenja K3 prema HRN EN 1253.
4 | ACO Easyflow DN 50 horizontalni - plitki |  | kom |  | 0
ACO Easyflow podni kupaonski slivnik iz polimera, sa horizontalnim izljevom DN 50, sa spojnim okvirom/rubom, visine donjeg dijela 82 mm, sa izvadivim zaporom za miris, visine vodenog stupca u zaporu (sifonu) 30 mm, sa zaštitnim poklopcem za vrijeme ugradnje, protok 0,8 l/s.
5 | ACO Easyflow DN 50 horizontalni |  | kom |  | 0
ACO Easyflow podni kupaonski slivnik iz polimera, sa horizontalnim izljevom DN 50, sa spojnim okvirom/rubom, visine donjeg dijela 102 mm, sa izvadivim zaporom za miris, visine vodenog stupca u zaporu (sifonu) 50 mm prema HRN EN 1253, sa zaštitnim poklopcem za vrijeme ugradnje, protok 1,5 l/s.
6 | ACO Easyflow DN70/DN100 horizontalni |  | kom |  | 0
ACO Easyflow podni kupaonski slivnik iz polimera, sa horizontalnim izljevom DN70/DN100 sa spojnim okvirom/rubom, visine donjeg dijela 137 mm, sa izvadivim zaporom za miris, visine vodenog stupca u zaporu (sifonu) 50 mm prema HRN EN 1253, sa zaštitnim poklopcem za vrijeme ugradnje, protok 1,8 l/s.
7 | ACO Easyflow DN 50 horizontalni - plitki |  | kom |  | 0
ACO Easyflow podni kupaonski slivnik iz polimera, sa horizontalnim izljevom DN50 i bočnim uljevom DN50, sa spojnim okvirom/rubom, visine donjeg dijela 82 mm, sa izvadivim zaporom za miris, visine vodenog stupca u zaporu (sifonu) 30 mm, sa zaštitnim poklopcem za vrijeme ugradnje, protok 0,8 l/s.
8 | ACO Easyflow DN 50 horizontalni |  | kom |  | 0
ACO Easyflow podni kupaonski slivnik iz polimera, sa horizontalnim izljevom DN50 i bočnim uljevom DN50, sa spojnim okvirom/rubom, visine donjeg dijela 102 mm, sa izvadivim zaporom za miris, visine vodenog stupca u zaporu (sifonu) 50 mm prema HRN EN 1253, sa zaštitnim poklopcem za vrijeme ugradnje, protok 1,5 l/s.
9 | ACO Easyflow DN70/DN100 horizontalni |  | kom |  | 0
ACO Easyflow podni kupaonski slivnik iz polimera, sa horizontalnim izljevom DN70/DN100 i bočnim uljevom DN50, sa spojnim okvirom/rubom, visine donjeg dijela 137 mm, sa izvadivim zaporom za miris, visine vodenog stupca u zaporu (sifonu) 50 mm prema HRN EN 1253, sa zaštitnim poklopcem za vrijeme ugradnje, protok 1,8 l/s.
10 | ACO Easyflow DN 50 vertikalni |  | kom |  | 0
ACO Easyflow podni kupaonski slivnik iz polimera, sa vertikalnim izljevom DN 50, sa spojnim okvirom/rubom, visine donjeg dijela 114 mm, sa izvadivim zaporom za miris, visine vodenog stupca u zaporu (sifonu) 50 mm prema HRN EN 1253, sa zaštitnim poklopcem za vrijeme ugradnje, protok 1,6 l/s.
11 | ACO Easyflow DN70 vertikalni |  | kom |  | 0
ACO Easyflow podni kupaonski slivnik iz polimera, sa vertikalnim izljevom DN 50, sa spojnim okvirom/rubom, visine donjeg dijela 119 mm, sa izvadivim zaporom za miris, visine vodenog stupca u zaporu (sifonu) 50 mm prema HRN EN 1253, sa zaštitnim poklopcem za vrijeme ugradnje, protok 2,0 l/s.
12 | ACO Easyflow DN100 vertikalni |  | kom |  | 0
ACO Easyflow podni kupaonski slivnik iz polimera, sa vertikalnim izljevom DN 50, sa spojnim okvirom/rubom, visine donjeg dijela 82 mm, sa izvadivim zaporom za miris, visine vodenog stupca u zaporu (sifonu) 50 mm prema HRN EN 1253, sa zaštitnim poklopcem za vrijeme ugradnje, protok 2,0 l/s.
13 | ACO Easyflow prirubnica za plitko brtvljenje |  | kom |  | 0
ACO Easyflow prirubnica sa predivom za plitko brtvljenje.
14 | ACO Easyflow prirubnica za uklještenje |  | kom |  | 0
ACO Easyflow prirubnica za uklještenje hidroizolacije.
15 | ACO Easyflow element za povišenje rešetke |  | kom |  | 0
ACO Easyflow element za povišenje rešetke do 178 mm.