## REŠETKA 200x200
poz. | OPIS STAVKE | kol. | jed. mjera | VPC | ukupno
DOSJEDI I REŠETKE
1 | ACO INOX 157 mrežasta rešetka 168x168 mm L15 |  | kom |  | 0
Dobava i montaža ACO INOX 157 protuklizne mrežaste rešetke 168x168 mm za industrijske slivnike, izrađene iz nehrđajućeg čelika AISI 304 prema HRN EN 1253. Visina rešetke 25 mm. Nosivost L15.
2 | ACO INOX 157 prečkasta rešetka 168x168 mm R50 |  | kom |  | 0
Dobava i montaža ACO INOX 157 protuklizne prečkaste rešetke 168x168 mm za industrijske slivnike, izrađene iz nehrđajućeg čelika AISI 304 prema HRN EN 1253. Visina rešetke 25 mm. Nosivost R50. Rešetka izvedena prema EHEDG higijenskim standardima sa zaobljenim rubovima i punim uzdužnim varom na svim prečkama. Zaštitna obrada materijala pikopasiviziranjem radi otpornosti na koroziju.
3 | ACO INOX 157 prečkasta rešetka 168x168 mm M125 |  | kom |  | 0
Dobava i montaža ACO INOX 157 protuklizne prečkaste rešetke 168x168 mm za industrijske slivnike, izrađene iz nehrđajućeg čelika AISI 304 prema HRN EN 1253. Visina rešetke 25 mm. Nosivost M125. Rešetka izvedena prema EHEDG higijenskim standardima sa zaobljenim rubovima i punim uzdužnim varom na svim prečkama. Zaštitna obrada materijala pikopasiviziranjem radi otpornosti na koroziju.
4 | ACO INOX 157 prečkasta rešetka 168x168 mm C250 |  | kom |  | 0
Dobava i montaža ACO INOX 157 protuklizne prečkaste rešetke 168x168 mm za industrijske slivnike, izrađene iz nehrđajućeg čelika AISI 304 prema HRN EN 1253. Visina rešetke 25 mm. Nosivost C250. Rešetka izvedena prema EHEDG higijenskim standardima sa zaobljenim rubovima i punim uzdužnim varom na svim prečkama. Zaštitna obrada materijala pikopasiviziranjem radi otpornosti na koroziju.
5 | ACO INOX 157 lijevana rešetka 168x168 mm M125 |  | kom |  | 0
Dobava i montaža ACO INOX 157 protuklizne lijevane rešetke 168x168 mm za industrijske slivnike, izrađene iz nehrđajućeg čelika AISI 304 prema HRN EN 1253. Visina rešetke 25 mm. Nosivost M125. Rešetka izvedena prema EHEDG higijenskim standardima izlivena iz jednog komada sa zaobljenim rubovima. Zaštitna obrada materijala pikopasiviziranjem radi otpornosti na koroziju.
6 | ACO INOX 157 dosjed 200x200 mm za rešetku |  | kom |  | 0
Dobava i montaža ACO INOX 157 dosjeda za rešetku 168x168 mm industrijskog slivnika, izrađenog iz nehrđajućeg čelika AISI 304 prema HRN EN 1253. Okvir dimenzija 200x200 mm, ukupne visine 99 mm. Promjer izljeva Ø142 za spoj na donji dio ACO INOX 157 industrijskog slivnika.
7 | ACO INOX 157 dosjed 200x200 mm za rešetku |  | kom |  | 0
Dobava i montaža ACO INOX 157 dosjeda za rešetku 168x168 mm industrijskog slivnika, izrađenog iz nehrđajućeg čelika AISI 304 prema HRN EN 1253. Okvir dimenzija 200x200 mm, ukupne visine 99 mm sa Extended rubom za prihvat plitke hidroizolacije ispod keramike. Promjer izljeva Ø142 za spoj na donji dio ACO INOX 157 industrijskog slivnika.
VERTIKALNI IZLJEV
8 | ACO INOX 157 sito za nečistoće za vertikalne slivnike |  | kom |  | 0
Dobava i montaža ACO INOX 157 sita za nečistoće iz nehrđajućeg čelika AISI 304 prema HRN EN 1253. Promjer sita 156 mm, visina 26 mm, za vertikalni izljev.
9 | ACO INOX 157 donji dio DN100 - bez prirubnice |  | kom |  | 0
Dobava i montaža ACO INOX 157 donjeg izljevnog dijela industrijskog slivnika izrađenog prema HRN EN 1253, s izvadivim zaporom za miris (sifonom), promjera tijela 157 mm, visine 170 mm i vertikalnim odvodom DN 100. Sve izrađeno iz nehrđajućeg čelika AISI 304 sa gumenim brtvenim prstenom.
10 | ACO INOX 157 donji dio DN100 - varenje izolacije |  | kom |  | 0
Dobava i montaža ACO INOX 157 donjeg izljevnog dijela industrijskog slivnika izrađenog prema HRN EN 1253, s izvadivim zaporom za miris (sifonom), promjera tijela 157 mm, visine 170 mm i vertikalnim odvodom DN 100. Promjer prirubnice za ljepljenje /varenje hidroizolacije 357 mm. Sve izrađeno iz nehrđajućeg čelika AISI 304 sa gumenim brtvenim prstenom.
11 | ACO INOX 157 donji dio DN100 - uklještenje izolacije |  | kom |  | 0
Dobava i montaža ACO INOX 157 donjeg izljevnog dijela industrijskog slivnika izrađenog prema HRN EN 1253, s izvadivim zaporom za miris (sifonom), promjera tijela 157 mm, visine 170 mm i vertikalnim odvodom DN 100. Promjer prirubnice za uklještenje hidroizolacije 357 mm. Sve izrađeno iz nehrđajućeg čelika AISI 304 sa gumenim brtvenim prstenom.
HORIZONTALNI IZLJEV
12 | ACO INOX 157 sito za nečistoće za horizontalne sl. |  | kom |  | 0
Dobava i montaža ACO INOX 157 sita za nečistoće iz nehrđajućeg čelika AISI 304 prema HRN EN 1253. Promjer sita 156 mm, visina 26 mm, za horizontalni izljev.
13 | ACO INOX 157 donji dio DN100 - bez prirubnice |  | kom |  | 0
Dobava i montaža ACO INOX 157 donjeg izljevnog dijela industrijskog slivnika izrađenog prema HRN EN 1253, s izvadivim zaporom za miris (sifonom), promjera tijela 157 mm, visine 147 mm i horizontalnim odvodom DN 100. Sve izrađeno iz nehrđajućeg čelika AISI 304 sa gumenim brtvenim prstenom.
14 | ACO INOX 157 donji dio DN100 - varenje izolacije |  | kom |  | 0
Dobava i montaža ACO INOX 157 donjeg izljevnog dijela industrijskog slivnika izrađenog prema HRN EN 1253, s izvadivim zaporom za miris (sifonom), promjera tijela 157 mm, visine 147 mm i horizontalnim odvodom DN 100. Promjer prirubnice za ljepljenje /varenje hidroizolacije 357 mm. Sve izrađeno iz nehrđajućeg čelika AISI 304 sa gumenim brtvenim prstenom.
15 | ACO INOX 157 donji dio DN100 - uklještenje izolacije |  | kom |  | 0
Dobava i montaža ACO INOX 157 donjeg izljevnog dijela industrijskog slivnika izrađenog prema HRN EN 1253, s izvadivim zaporom za miris (sifonom), promjera tijela 157 mm, visine 147 mm i horizontalnim odvodom DN 100. Promjer prirubnice za uklještenje hidroizolacije 357 mm. Sve izrađeno iz nehrđajućeg čelika AISI 304 sa gumenim brtvenim prstenom.
PROTUPOŽARNI KIT
16 | ACO INOX 157 protupožarni kit |  | kom |  | 0
Dobava i montaža protupožarnog kita za ACO INOX 157 industrijski slivnik izrađenog prema HRN EN 1253, sastoji se od posebnog zapora za miris, nosača zapora i umetka za ugradnju u ploču, sve iz termoekspandirajuće mase za sprečavanje širenja požara.

## REŠETKA 250x250
poz. | OPIS STAVKE | kol. | jed. mjera | VPC | ukupno
DOSJEDI I REŠETKE
1 | ACO INOX 157 mrežasta rešetka 218x218 mm L15 | 0 | kom |  | 0
Dobava i montaža ACO INOX 157 protuklizne mrežaste rešetke 218x218 mm za industrijske slivnike, izrađene iz nehrđajućeg čelika AISI 304 prema HRN EN 1253. Visina rešetke 25 mm. Nosivost L15. Završna obrada rešetke elektropoliranje radi lakšeg čišćenja i održavanja Art. 408095
2 | ACO INOX 157 prečkasta rešetka 218x218 mm R50 | 0 | kom |  | 0
Dobava i montaža ACO INOX 157 protuklizne prečkaste rešetke 218x218 mm za industrijske slivnike, izrađene iz nehrđajućeg čelika AISI 304 prema HRN EN 1253. Visina rešetke 25 mm. Nosivost R50. Rešetka izvedena prema EHEDG higijenskim standardima sa zaobljenim rubovima i punim uzdužnim varom na svim prečkama. Zaštitna obrada materijala pikopasiviziranjem radi otpornosti na koroziju.. Art. 416914
3 | ACO INOX 157 prečkasta rešetka 218x218 mm M125 | 1 | kom |  | 0
Dobava i montaža ACO INOX 157 protuklizne prečkaste rešetke 218x218 mm za industrijske slivnike, izrađene iz nehrđajućeg čelika AISI 304 prema HRN EN 1253. Visina rešetke 25 mm. Nosivost M125. Rešetka izvedena prema EHEDG higijenskim standardima sa zaobljenim rubovima i punim uzdužnim varom na svim prečkama. Zaštitna obrada materijala pikopasiviziranjem radi otpornosti na koroziju.. Art. 408028
4 | ACO INOX 157 prečkasta rešetka 218x218 mm C250 | 1 | kom |  | 0
Dobava i montaža ACO INOX 157 prečkaste rešetke 218x218 mm za industrijske slivnike, izrađene iz nehrđajućeg čelika AISI 304 prema HRN EN 1253. Visina rešetke 25 mm. Nosivost M125. Zaštitna obrada materijala pikopasiviziranjem radi otpornosti na koroziju.. Art. 408044
5 | ACO INOX 157 lijevana rešetka 218x218 mm M125 | 0 | kom |  | 0
Dobava i montaža ACO INOX 157 protuklizne lijevane rešetke 218x218 mm za industrijske slivnike, izrađene iz nehrđajućeg čelika AISI 304 prema HRN EN 1253. Visina rešetke 25 mm. Nosivost M125. Rešetka izvedena prema EHEDG higijenskim standardima izlivena iz jednog komada sa zaobljenim rubovima. Zaštitna obrada materijala pikopasiviziranjem radi otpornosti na koroziju.. Art. 416942
6 | ACO INOX 157 dosjed 250x250 mm za rešetku | 1 | kom |  | 0
Dobava i montaža ACO INOX 157 dosjeda za rešetku 218x218 mm industrijskog slivnika, izrađenog iz nehrđajućeg čelika AISI 304 prema HRN EN 1253. Okvir dimenzija 250x250 mm, ukupne visine 104 mm. Promjer izljeva Ø142 za spoj na donji dio ACO INOX 157 industrijskog slivnika. Art. 408248
7 | ACO INOX 157 dosjed 250x250 mm za rešetku | 1 | kom |  | 0
Dobava i montaža ACO INOX 157 dosjeda za rešetku 218x218 mm industrijskog slivnika, izrađenog iz nehrđajućeg čelika AISI 304 prema HRN EN 1253. Okvir dimenzija 250x250 mm, ukupne visine 104 mm sa Extended rubom za prihvat plitke hidroizolacije ispod keramike. Promjer izljeva Ø142 za spoj na donji dio ACO INOX 157 industrijskog slivnika. Art. 408241
VERTIKALNI IZLJEV
8 | ACO INOX 157 sito za nečistoće | 1 | kom |  | 0
Dobava i montaža ACO INOX 157 sita za nečistoće iz nehrđajućeg čelika AISI 304 prema HRN EN 1253. Promjer sita 156 mm, visina 26 mm, za vertikalni izljev. Art. 408202.
9 | ACO INOX 157 donji dio DN100 - bez prirubnice |  | kom |  | 0
Dobava i montaža ACO INOX 157 donjeg izljevnog dijela industrijskog slivnika izrađenog prema HRN EN 1253, s izvadivim zaporom za miris (sifonom), promjera tijela 157 mm, visine 170 mm i vertikalnim odvodom DN 100. Sve izrađeno iz nehrđajućeg čelika AISI 304 sa gumenim brtvenim prstenom.
9 | ACO INOX 157 donji dio DN100 - varenje izolacije | 0 | kom |  | 0
Dobava i montaža ACO INOX 157 donjeg izljevnog dijela industrijskog slivnika izrađenog prema HRN EN 1253, s izvadivim zaporom za miris (sifonom), promjera tijela 157 mm, visine 170 mm i vertikalnim odvodom DN 100. Promjer prirubnice za ljepljenje /varenje hidroizolacije 357 mm. Sve izrađeno iz nehrđajućeg čelika AISI 304 sa gumenim brtvenim prstenom. Art 408057
10 | ACO INOX 157 donji dio DN100 - uklještenje izolacije | 1 | kom |  | 0
Dobava i montaža ACO INOX 157 donjeg izljevnog dijela industrijskog slivnika izrađenog prema HRN EN 1253, s izvadivim zaporom za miris (sifonom), promjera tijela 157 mm, visine 170 mm i vertikalnim odvodom DN 100. Promjer prirubnice za uklještenje hidroizolacije 357 mm. Sve izrađeno iz nehrđajućeg čelika AISI 304 sa gumenim brtvenim prstenom. Art 408059
HORIZONTALNI IZLJEV
11 | ACO INOX 157 sito za nečistoće za horizontalne sl. | 1 | kom
Dobava i montaža ACO INOX 157 sita za nečistoće iz nehrđajućeg čelika AISI 304 prema HRN EN 1253. Promjer sita 156 mm, visina 26 mm, za horizontalni izljev. Art. 408203.
13 | ACO INOX 157 donji dio DN100 - bez prirubnice |  | kom |  | 0
Dobava i montaža ACO INOX 157 donjeg izljevnog dijela industrijskog slivnika izrađenog prema HRN EN 1253, s izvadivim zaporom za miris (sifonom), promjera tijela 157 mm, visine 147 mm i horizontalnim odvodom DN 100. Sve izrađeno iz nehrđajućeg čelika AISI 304 sa gumenim brtvenim prstenom.
12 | ACO INOX 157 donji dio DN100 - varenje izolacije | 0 | kom
Dobava i montaža ACO INOX 157 donjeg izljevnog dijela industrijskog slivnika izrađenog prema HRN EN 1253, s izvadivim zaporom za miris (sifonom), promjera tijela 157 mm, visine 147 mm i horizontalnim odvodom DN 100. Promjer prirubnice za ljepljenje /varenje hidroizolacije 357 mm. Sve izrađeno iz nehrđajućeg čelika AISI 304 sa gumenim brtvenim prstenom. Art 408081
13 | ACO INOX 157 donji dio DN100 - uklještenje izolacije | 0 | kom
Dobava i montaža ACO INOX 157 donjeg izljevnog dijela industrijskog slivnika izrađenog prema HRN EN 1253, s izvadivim zaporom za miris (sifonom), promjera tijela 157 mm, visine 147 mm i horizontalnim odvodom DN 100. Promjer prirubnice za uklještenje hidroizolacije 357 mm. Sve izrađeno iz nehrđajućeg čelika AISI 304 sa gumenim brtvenim prstenom. Art 408083
PROTUPOŽARNI KIT
16 | ACO INOX 157 protupožarni kit |  | kom |  | 0
Dobava i montaža protupožarnog kita za ACO INOX 157 industrijski slivnik izrađenog prema HRN EN 1253, sastoji se od posebnog zapora za miris, nosača zapora i umetka za ugradnju u ploču, sve iz termoekspandirajuće mase za sprečavanje širenja požara.