## Shower C 92 mm
poz. | OPIS STAVKE | kol. | jed. mjera | ukupno | DWG FAIL
1 | ACO Showerdrain C BLACK LINE tuš kanalica visine 92-140 mm
| Dobava i ugradnja ACO Showerdrain C BLACK LINE kanala za odvodnju prostora za tuširanje, izrađen iz kvalitetnog nehrđajućeg čelika AISI 304 s piko pasiviziranim površinama i nehrđajučom elektopoliranom metalnom rešetkom i nogicama sa montažu. Dno kanala je izvedeno sa integriranim padom. Tijelo sa prirubnicom za spajanje plitke hidroizolacije. Građevinska visina kanala s dvodjelnim zaporom za miris iz nehrđajućeg čelika je 92 mm. Visina stupca za vodu 50 mm prema DIN EN 1253-1, protok 0,91 l/sec. Horizontalni odljevni priključak na kanalizaciju DN 50. Dizajn rešetke: MASSIVE |  |  |  | https://www.buildingdrainage.aco/products/collect/bathroom-drainage/channel/aco-showerdrain-c/aco-showerdrain-c-black/channel-body-aco-showerdrain-c-black-installation-height-top-edge-screed-92-140-mm-din-en-1253-1
| ACO ShowerDrain C - visina 92 mm - duljina 585 mm |  | kom | 0
| ACO ShowerDrain C - visina 92 mm - duljina 685 mm |  | kom | 0
| ACO ShowerDrain C - visina 92 mm - duljina 785 mm |  | kom | 0
| ACO ShowerDrain C - visina 92 mm - duljina 885 mm |  | kom | 0
| ACO ShowerDrain C - visina 92 mm - duljina 985 mm |  | kom | 0
| ACO ShowerDrain C - visina 92 mm - duljina 1085 mm |  | kom | 0
| ACO ShowerDrain C - visina 92 mm - duljina 1185 mm |  | kom | 0
2 | ACO Showerdrain C BLACK LINE tuš kanalica visine 92-140 mm
| Dobava i ugradnja ACO Showerdrain C BLACK LINE kanala za odvodnju prostora za tuširanje, izrađen iz kvalitetnog nehrđajućeg čelika AISI 304 s piko pasiviziranim površinama i nehrđajučom elektopoliranom metalnom rešetkom i nogicama sa montažu. Dno kanala je izvedeno sa integriranim padom. Tijelo sa prirubnicom za spajanje plitke hidroizolacije + stražnja vertikalna prirubnica . Građevinska visina kanala s dvodjelnim zaporom za miris iz nehrđajućeg čelika je 92 mm. Visina stupca za vodu 50 mm prema DIN EN 1253-1, protok 0,91 l/sec. Horizontalni odljevni priključak na kanalizaciju DN 50. Dizajn rešetke: MASSIVE |  |  |  | https://www.buildingdrainage.aco/products/collect/bathroom-drainage/channel/aco-showerdrain-c/aco-showerdrain-c-black/channel-body-aco-showerdrain-c-black-installation-height-top-edge-screed-92-140-mm-din-en-1253-1
| ACO ShowerDrain C - visina 92 mm - duljina 585 mm |  | kom | 0
| ACO ShowerDrain C - visina 92 mm - duljina 685 mm |  | kom | 0
| ACO ShowerDrain C - visina 92 mm - duljina 785 mm |  | kom | 0
| ACO ShowerDrain C - visina 92 mm - duljina 885 mm |  | kom | 0
| ACO ShowerDrain C - visina 92 mm - duljina 985 mm |  | kom | 0
| ACO ShowerDrain C - visina 92 mm - duljina 1085 mm |  | kom | 0
| ACO ShowerDrain C - visina 92 mm - duljina 1185 mm |  | kom | 0