## AISI 304 sa 200x200 revizijom
1 | ACO INOX Slot 20 kanal sa rasporom
Dobava i montaža ACO industrijskog Slot 20 kanala u šlic izvedbi, širina otvora 20 mm, iz nehrđajućeg čelika AISI 304 prema HRN EN 1253. Sa integriranim kontinuiranim padom prema izljevu, građevinske visine 70 - 90 mm, s prirubnicama, gumenim brtvama i vijcima za spajanje, nosačima za ugradnju u beton i vijcima za finu nivelaciju. Tijelo dodatno zaštićeno postupkom pikopasivizacije nakom izrade radi dodatne otpornosti na agresivne medije i koroziju. Centralni izljev.
linija duljine ___ m sa središnjim izljevom
SLOT 20 - izljevni slivnici FHD157
ACO INOX 157 sito za nečistoće za horizontalne sl.
Dobava i montaža ACO FHD 157 sita za nečistoće iz nehrđajućeg čelika AISI 304 prema HRN EN 1253. Promjer sita 156 mm, visina 26 mm, za horizontalni izljev.
ACO INOX 157 donji dio horizontalni
Dobava i montaža ACO FHD 157 donjeg izljevnog dijela industrijskog slivnika izrađenog prema HRN EN 1253, s izvadivim zaporom za miris (sifonom), promjera tijela 157 mm, visine 147 mm i horizontalnim odvodom DN 100. Sve izrađeno iz nehrđajućeg čelika AISI 304 sa gumenim brtvenim prstenom.
horizontalni DN100 bez prihvata izolacije
horizontalni DN100 sa lijepljenjem izolacije
horizontalni DN100 sa uklještenjem izolacije
ACO INOX 157 donji dio vertikalni
Dobava i montaža ACO FHD 157 donjeg izljevnog dijela industrijskog slivnika izrađenog prema HRN EN 1253, s izvadivim zaporom za miris (sifonom), promjera tijela 157 mm, visine 170 mm i vertikalnim odvodom DN 100. Sve izrađeno iz nehrđajućeg čelika AISI 304 sa gumenim brtvenim prstenom.
horizontalni DN100 bez prihvata izolacije
horizontalni DN100 sa lijepljenjem izolacije
horizontalni DN100 sa uklještenjem izolacije
SLOT 20 - izljevni slivnici FHD142
ACO FHD 142 sito za nečistoće za horizontalne sl.
Dobava i montaža ACO FHD 142 sita za nečistoće iz nehrđajućeg čelika AISI 304 prema HRN EN 1253. Promjer sita 142 mm, visina 26 mm, za horizontalni izljev.
ACO FHD 142 dodatna prirubnica
Dobava i montaža ACO FHD 142 dodatne prirubnice industrijskog slivnika izrađenog prema HRN EN 1253, promjera tijela 142 mm. Sve izrađeno iz nehrđajućeg čelika AISI 304 sa gumenim brtvenim prstenom.
prirubnica sa lijepljenjem izolacije
prirubnica sa uklještenjem izolacije
ACO FHD 142 donji dio horizontalni
Dobava i montaža ACO FHD 142 donjeg izljevnog dijela industrijskog slivnika izrađenog prema HRN EN 1253, s izvadivim zaporom za miris (sifonom), promjera tijela 142 mm, visine 115 mm i horizontalnim odvodom DN 70 Sve izrađeno iz nehrđajućeg čelika AISI 304 sa gumenim brtvenim prstenom.
horizontalni DN70 bez prihvata izolacije
horizontalni DN70 sa lijepljenjem izolacije
horizontalni DN70 sa uklještenjem izolacije
ACO FHD 142 donji dio vertikalni
Dobava i montaža ACO FHD 142 donjeg izljevnog dijela industrijskog slivnika izrađenog prema HRN EN 1253, s izvadivim zaporom za miris (sifonom), promjera tijela 142 mm, visine 115 mm i vertikalnim odvodom DN 70 Sve izrađeno iz nehrđajućeg čelika AISI 304 sa gumenim brtvenim prstenom.
horizontalni DN70 bez prihvata izolacije
horizontalni DN70 sa lijepljenjem izolacije
horizontalni DN70 sa uklještenjem izolacije
SLOT 20 - REŠETKE
3 | ACO INOX mrežasta rešetka 168x168 mm A15
Dobava i montaža ACO INOX protuklizne mrežaste rešetke 168x168 mm za industrijske slivnike, izrađene iz nehrđajućeg čelika AISI 304 prema HRN EN 1253. Visina rešetke 25 mm. Nosivost L15.
4 | ACO INOX prečkasta rešetka 168x168 mm
Dobava i montaža ACO INOX protuklizne prečkaste rešetke 168x168 mm za industrijske slivnike, izrađene iz nehrđajućeg čelika AISI 304 prema HRN EN 1253. Visina rešetke 25 mm. Rešetka izvedena prema EHEDG higijenskim standardima sa zaobljenim rubovima i punim uzdužnim varom na svim prečkama. Zaštitna obrada materijala pikopasiviziranjem radi otpornosti na koroziju.
rešetka nosivosti R50
rešetka nosivosti M125
rešetka nosivosti C250
5 | ACO INOX lijevana rešetka 168x168 mm M125
Dobava i montaža ACO INOX protuklizne lijevane rešetke 168x168 mm za industrijske slivnike, izrađene iz nehrđajućeg čelika AISI 304 prema HRN EN 1253. Visina rešetke 25 mm. Nosivost M125. Rešetka izvedena prema EHEDG higijenskim standardima izlivena iz jednog komada sa zaobljenim rubovima. Zaštitna obrada materijala pikopasiviziranjem radi otpornosti na koroziju.
6 | ACO INOX heelsafe rešetka 168x168 mm L15
Dobava i montaža ACO INOX rešetke 168x168 mm za industrijske slivnike, izrađene iz nehrđajućeg čelika AISI 304 prema HRN EN 1253. Visina rešetke 25 mm. Nosivost L15. Rešetka izvedena prema EHEDG higijenskim standardima sa zaobljenim rubovima i punim uzdužnim varom na svim prečkama. Zaštitna obrada materijala pikopasiviziranjem radi otpornosti na koroziju..
7 | ACO INOX volcano rešetka 168x168 mm L15
Dobava i montaža ACO INOX protuklizne rešetke 168x168 mm za industrijske slivnike, izrađene iz nehrđajućeg čelika AISI 304 prema HRN EN 1253. Visina rešetke 25 mm. Nosivost L15. Rešetka izvedena prema EHEDG higijenskim standardima sa zaobljenim rubovima i punim uzdužnim varom na svim prečkama. Zaštitna obrada materijala pikopasiviziranjem radi otpornosti na koroziju..
8 | ACO INOX 157 tile rešetka 168x168 mm L15
Dobava i montaža ACO INOX Tile pokrovne rešetke revizionog otvora 168x168 mm , izrađene iz nehrđajućeg čelika AISI 304 prema HRN EN 1253. Visina rešetke 25 mm, za ispunu keramikom visine 10 mm. Nosivost L15.
9 | ACO INOX quadrato perforirane rešetka 168x168 mm A15
Dobava i montaža ACO INOX quadrato perforirane rešetke 168x168 mm za industrijske slivnike, izrađene iz nehrđajućeg čelika AISI 304 prema HRN EN 1253. Visina rešetke 25 mm. Nosivost L15.
10 | ACO INOX pune rešetka 168x168 mm M125
Dobava i montaža ACO INOX pune rešetke 168x168 mm za industrijske slivnike, izrađene iz nehrđajućeg čelika AISI 304 prema HRN EN 1253. Visina rešetke 25 mm. Nosivost M125.

## AISI 316 sa 200x200 revizijom
1 | ACO INOX Slot 20 kanal sa rasporom
Dobava i montaža ACO industrijskog Slot 20 kanala u šlic izvedbi, širina otvora 20 mm, iz nehrđajućeg čelika AISI 316L prema HRN EN 1253. Sa integriranim kontinuiranim padom prema izljevu, građevinske visine 70 - 90 mm, s prirubnicama, gumenim brtvama i vijcima za spajanje, nosačima za ugradnju u beton i vijcima za finu nivelaciju. Tijelo dodatno zaštićeno postupkom pikopasivizacije nakom izrade radi dodatne otpornosti na agresivne medije i koroziju. Centralni izljev.
linija duljine ___ m sa središnjim izljevom
SLOT 20 - izljevni slivnici FHD157
ACO INOX 157 sito za nečistoće za horizontalne sl.
Dobava i montaža ACO FHD 157 sita za nečistoće iz nehrđajućeg čelika AISI 316L prema HRN EN 1253. Promjer sita 156 mm, visina 26 mm, za horizontalni izljev.
ACO INOX 157 donji dio horizontalni
Dobava i montaža ACO FHD 157 donjeg izljevnog dijela industrijskog slivnika izrađenog prema HRN EN 1253, s izvadivim zaporom za miris (sifonom), promjera tijela 157 mm, visine 147 mm i horizontalnim odvodom DN 100. Sve izrađeno iz nehrđajućeg čelika AISI 316L sa gumenim brtvenim prstenom.
horizontalni DN100 bez prihvata izolacije
horizontalni DN100 sa lijepljenjem izolacije
horizontalni DN100 sa uklještenjem izolacije
ACO INOX 157 donji dio vertikalni
Dobava i montaža ACO FHD 157 donjeg izljevnog dijela industrijskog slivnika izrađenog prema HRN EN 1253, s izvadivim zaporom za miris (sifonom), promjera tijela 157 mm, visine 170 mm i vertikalnim odvodom DN 100. Sve izrađeno iz nehrđajućeg čelika AISI 316L sa gumenim brtvenim prstenom.
horizontalni DN100 bez prihvata izolacije
horizontalni DN100 sa lijepljenjem izolacije
horizontalni DN100 sa uklještenjem izolacije
SLOT 20 - izljevni slivnici FHD142
ACO FHD 142 sito za nečistoće za horizontalne sl.
Dobava i montaža ACO FHD 142 sita za nečistoće iz nehrđajućeg čelika AISI 316L prema HRN EN 1253. Promjer sita 142 mm, visina 26 mm, za horizontalni izljev.
ACO FHD 142 dodatna prirubnica
Dobava i montaža ACO FHD 142 dodatne prirubnice industrijskog slivnika izrađenog prema HRN EN 1253, promjera tijela 142 mm. Sve izrađeno iz nehrđajućeg čelika AISI 316L sa gumenim brtvenim prstenom.
prirubnica sa lijepljenjem izolacije
prirubnica sa uklještenjem izolacije
ACO FHD 142 donji dio horizontalni
Dobava i montaža ACO FHD 142 donjeg izljevnog dijela industrijskog slivnika izrađenog prema HRN EN 1253, s izvadivim zaporom za miris (sifonom), promjera tijela 142 mm, visine 115 mm i horizontalnim odvodom DN 70 Sve izrađeno iz nehrđajućeg čelika AISI 316L sa gumenim brtvenim prstenom.
horizontalni DN70 bez prihvata izolacije
horizontalni DN70 sa lijepljenjem izolacije
horizontalni DN70 sa uklještenjem izolacije
ACO FHD 142 donji dio vertikalni
Dobava i montaža ACO FHD 142 donjeg izljevnog dijela industrijskog slivnika izrađenog prema HRN EN 1253, s izvadivim zaporom za miris (sifonom), promjera tijela 142 mm, visine 115 mm i vertikalnim odvodom DN 70 Sve izrađeno iz nehrđajućeg čelika AISI 316L sa gumenim brtvenim prstenom.
horizontalni DN70 bez prihvata izolacije
horizontalni DN70 sa lijepljenjem izolacije
horizontalni DN70 sa uklještenjem izolacije
SLOT 20 - REŠETKE
3 | ACO INOX mrežasta rešetka 168x168 mm A15
Dobava i montaža ACO INOX protuklizne mrežaste rešetke 168x168 mm za industrijske slivnike, izrađene iz nehrđajućeg čelika AISI 316L prema HRN EN 1253. Visina rešetke 25 mm. Nosivost L15.
4 | ACO INOX prečkasta rešetka 168x168 mm
Dobava i montaža ACO INOX protuklizne prečkaste rešetke 168x168 mm za industrijske slivnike, izrađene iz nehrđajućeg čelika AISI 316L prema HRN EN 1253. Visina rešetke 25 mm. Rešetka izvedena prema EHEDG higijenskim standardima sa zaobljenim rubovima i punim uzdužnim varom na svim prečkama. Zaštitna obrada materijala pikopasiviziranjem radi otpornosti na koroziju.
rešetka nosivosti R50
rešetka nosivosti M125
rešetka nosivosti C250
5 | ACO INOX lijevana rešetka 168x168 mm M125
Dobava i montaža ACO INOX protuklizne lijevane rešetke 168x168 mm za industrijske slivnike, izrađene iz nehrđajućeg čelika AISI 316L prema HRN EN 1253. Visina rešetke 25 mm. Nosivost M125. Rešetka izvedena prema EHEDG higijenskim standardima izlivena iz jednog komada sa zaobljenim rubovima. Zaštitna obrada materijala pikopasiviziranjem radi otpornosti na koroziju.
6 | ACO INOX heelsafe rešetka 168x168 mm L15
Dobava i montaža ACO INOX rešetke 168x168 mm za industrijske slivnike, izrađene iz nehrđajućeg čelika AISI 316L prema HRN EN 1253. Visina rešetke 25 mm. Nosivost L15. Rešetka izvedena prema EHEDG higijenskim standardima sa zaobljenim rubovima i punim uzdužnim varom na svim prečkama. Zaštitna obrada materijala pikopasiviziranjem radi otpornosti na koroziju..
7 | ACO INOX volcano rešetka 168x168 mm L15
Dobava i montaža ACO INOX protuklizne rešetke 168x168 mm za industrijske slivnike, izrađene iz nehrđajućeg čelika AISI 316L prema HRN EN 1253. Visina rešetke 25 mm. Nosivost L15. Rešetka izvedena prema EHEDG higijenskim standardima sa zaobljenim rubovima i punim uzdužnim varom na svim prečkama. Zaštitna obrada materijala pikopasiviziranjem radi otpornosti na koroziju..
8 | ACO INOX 157 tile rešetka 168x168 mm L15
Dobava i montaža ACO INOX Tile pokrovne rešetke revizionog otvora 168x168 mm , izrađene iz nehrđajućeg čelika AISI 316L prema HRN EN 1253. Visina rešetke 25 mm, za ispunu keramikom visine 10 mm. Nosivost L15.
9 | ACO INOX quadrato perforirane rešetka 168x168 mm A15
Dobava i montaža ACO INOX quadrato perforirane rešetke 168x168 mm za industrijske slivnike, izrađene iz nehrđajućeg čelika AISI 316L prema HRN EN 1253. Visina rešetke 25 mm. Nosivost L15.
10 | ACO INOX pune rešetka 168x168 mm M125
Dobava i montaža ACO INOX pune rešetke 168x168 mm za industrijske slivnike, izrađene iz nehrđajućeg čelika AISI 316L prema HRN EN 1253. Visina rešetke 25 mm. Nosivost M125.