## S150K D400
poz. | OPIS STAVKE
1 | ACO DRAIN S150K - kanal D400
Dobava i montaža kanala za linijsku odvodnju kao tip ACO DRAIN S150K za odvodnju površinskih voda. Tijelo kanala je od polimernog betona, za razred opterećenja od A15 – D400, svijetle širine 150 mm, građevinske širine 210 mm, duljine 100 cm, ukupne težine 52,5 – 62,0 kg, ukupne visine 220 - 320 mm s mogućnošću montaže u kaskadnom padu, s okvirom za rešetku i zaštitu rubova od lijevanog željeza debljine 6 mm, sa sistemom pričvršćenja rešetke POWERLOCK (bez vijaka, sa oprugom od nehrđajućeg čelika). Izljev iz kanala izvediv horizontalnom ili vertikalnom PE-HD cijevi DN 150, vodo-nepropusnost osigurana je sigurnosnim utorom na spojevima kanala koji se ispunjavaju PU trajno-elastičnim kitom. Pokrovna rešetka razreda opterećenja A15 - D400 , slivne površine 680 cm²/m', izrađena od duktilnog lijevanog željeza .Kanal se obavezno montira tako da gornji rub bude u razini 2-5 mm ispod kote gotove okolne površine. Montažu izvesti prema detalju ugradnje i uputama proizvođača sa priborom za montažu do potpune funkcionalnosti.
2 | ACO DRAIN S150K - sabirnik
Dobava i montaža ACO DRAIN S150K sabirnog okna od polimernog betona, s rešetkom razreda opterećenja A15 –D400 i POWERLOCK učvršćivanjem rešetke bez vijaka, s taložnom posudom od PVC-a, s bočnim odvodom DN 100 ,svijetle širine sabirnog okna 150 mm, građevinske širine 210 mm , građevinske visine 62 cm, duljine 50 cm. Sabirno okno se obavezno montira tako da gornji rub bude u razini 2-5 mm ispod kote gotove okolne površine. Montažu izvesti prema detalju ugradnje i uputama proizvođača sa priborom za montažu do potpune funkcionalnosti.

## S150K F900
poz. | OPIS STAVKE
2 | ACO DRAIN S150K - kanal F900
Dobava i montaža kanala za linijsku odvodnju kao tip ACO DRAIN S150K za odvodnju površinskih voda. Tijelo kanala je od polimernog betona, za razred opterećenja od A15 – F900, svijetle širine 150 mm, građevinske širine 210 mm, duljine 100 cm, ukupne težine 55,1 – 65,8 kg, ukupne visine 220 - 320 mm s mogućnošću montaže u kaskadnom padu, s okvirom za rešetku i zaštitu rubova od lijevanog željeza debljine 6 mm, sa sistemom pričvršćenja rešetke POWERLOCK (bez vijaka, sa oprugom od nehrđajućeg čelika). Izljev iz kanala izvediv horizontalnom ili vertikalnom PE-HD cijevi DN 150, vodo-nepropusnost osigurana je sigurnosnim utorom na spojevima kanala koji se ispunjavaju PU trajno-elastičnim kitom. Pokrovna rešetka razreda opterećenja A15 - F900 , slivne površine 680 cm²/m', izrađena od duktilnog lijevanog željeza s dodatnom antikorozivnom KTL zaštitom .Kanal se obavezno montira tako da gornji rub bude u razini 2-5 mm ispod kote gotove okolne površine. Montažu izvesti prema detalju ugradnje i uputama proizvođača sa priborom za montažu do potpune funkcionalnosti.
2 | ACO DRAIN S150K - sabirnik
Dobava i montaža ACO DRAIN S150K sabirnog okna od polimernog betona, s rešetkom razreda opterećenja A15 –F900 i POWERLOCK učvršćivanjem rešetke bez vijaka, s taložnom posudom od PVC-a, s bočnim odvodom DN 150 / DN 200 ,svijetle širine sabirnog okna 150 mm, građevinske širine 210 mm , građevinske visine 62 cm, duljine 50 cm. Sabirno okno se obavezno montira tako da gornji rub bude u razini 2-5 mm ispod kote gotove okolne površine. Montažu izvesti prema detalju ugradnje i uputama proizvođača sa priborom za montažu do potpune funkcionalnosti.