## S200K plitki F900
poz. | OPIS STAVKE
1 | ACO DRAIN S200K - plitki kanal F900
Dobava i montaža kanala za linijsku odvodnju kao tip ACO DRAIN S200K FLACH ( plitki kanal za odvodnju površinskih voda ). Tijelo kanala je od polimernog betona, za razred opterećenja od A15 – F900, svijetle širine 200 mm, građevinske širine 260 mm, duljine 100 cm, ukupne težine 57,0 kg, ukupne visine 130 mm , s okvirom za rešetku i zaštitu rubova od lijevanog željeza debljine 6 mm, sa sistemom pričvršćenja rešetke POWERLOCK (bez vijaka, sa oprugom od nehrđajućeg čelika). Izljev iz kanala izvediv vertikalnom PE-HD cijevi DN 100, vodo-nepropusnost osigurana je sigurnosnim utorom na spojevima kanala koji se ispunjavaju PU trajno-elastičnim kitom. Pokrovna rešetka razreda opterećenja A15 - F900 , slivne površine 935 cm²/m, izrađena od duktilnog lijevanog željeza s dodatnom antikorozivnom KTL zaštitom .Kanal se obavezno montira tako da gornji rub bude u razini 2-5 mm ispod kote gotove okolne površine. Montažu izvesti prema detalju ugradnje i uputama proizvođača sa priborom za montažu do potpune funkcionalnosti.