## S300K F900
poz. | OPIS STAVKE
1 | ACO DRAIN S300K - kanal F900
Dobava i montaža kanala za linijsku odvodnju kao tip ACO DRAIN S300K za odvodnju površinskih voda. Tijelo kanala je od polimernog betona, za razred opterećenja od A15 – F900, svijetle širine 300 mm, građevinske širine 360 mm, duljine 100 cm, ukupne težine 118,0 kg, ukupne visine 400 mm ,s okvirom za rešetku i zaštitu rubova od lijevanog željeza debljine 6 mm, sa sistemom pričvršćenja rešetke POWERLOCK (bez vijaka, sa oprugom od nehrđajućeg čelika). Izljev iz kanala izvediv horizontalnom PE-HD cijevi DN 200 ili vertikalnom PE-HD cijevi DN 200, vodo-nepropusnost osigurana je sigurnosnim utorom na spojevima kanala koji se ispunjavaju PU trajno-elastičnim kitom. Pokrovna rešetka razreda opterećenja A15 - F900 , slivne površine 1511 cm²/m', izrađena od duktilnog lijevanog željeza s dodatnom antikorozivnom KTL zaštitom .Kanal se obavezno montira tako da gornji rub bude u razini 2-5 mm ispod kote gotove okolne površine. Montažu izvesti prema detalju ugradnje i uputama proizvođača sa priborom za montažu do potpune funkcionalnosti.
2 | ACO DRAIN S300K - sabirnik
Dobava i montaža ACO DRAIN S300K trodijelnog sabirnog okna od polimernog betona, s rešetkom razreda opterećenja A15 – F900 i POWERLOCK učvršćivanjem rešetke bez vijaka, s taložnom posudom od PVC-a, s bočnim odvodom DN 150 / DN 200 ,svijetle širine sabirnog okna 300 mm, građevinske širine 360 mm , građevinske visine 105 - 145 cm, duljine 50 cm. Sabirno okno se obavezno montira tako da gornji rub bude u razini 2-5 mm ispod kote gotove okolne površine. Montažu izvesti prema detalju ugradnje i uputama proizvođača sa priborom za montažu do potpune funkcionalnosti.