## infiltracija SD
poz. | OPIS | kol. | jed. mjera | jedinična cijena | UKUPNO | NAPOMENE ZA ISPUNJAVANJE TROŠKOVNIKA
1 | DOBAVA I UGRADNJA INFILTRACIJE Dobava i ugradnja modularnog sustava za INFILTRACIJU oborinskih voda iz polipropilenskih skladišnih blokova. Sustav se sastoji od jediničnog modula dimenzija: Š×V×D=60x91x120cm. Sustav mora posjedovati: - najmanje 97% ukupnog korisnog volumena; - inspekcijski tunel min. pop. presjeka Š×V=100×500mm kako bi se omogućio slobodno kretanje inspekcijskim kamerama i opremi za čiščenje kroz sustav; - mogućnost vizualne kontrole kroz jedan sloj sustava bez zapreka (pregrada) za jednostavniju kontrolu kamerom i smanjenje potrebnog broja inspekcijskih priključaka; - mogućnost dodatnog omatanja geotekstilom uljevnog dijela infiltracije za zadržavanje mulja (sedimentacijska komora); - mogućnost spajanja sastavnih elemenata sustavom zidarskog preklopa koji omogućava sastavljanje čvrste veze među blokovima istog sloja sustava; | 1 | komplet | 0 | 0
| Dimenzije sustava trebaju biti Š×V×D= ............. m, a minimalna korisna zapremnina .............. m3. Stavka uključuje dobavu i ugradnju potrebnih: blokova, čeonih stijenki, pokrovnih elementa, cijevnih priključaka, inspekcijskih elementa s njihovim povišenjima i poklopcima, a sve prema detaljima iz projekta. Projektom predviđena upotreba ............. uljevnog okna integrirana u sustav i .............. inspekcijskog okna (minimalni svijetli promjer okna 30cm), te detaljom definirana količina inspekcijskih priključaka za pristup u sustav njegovu kontrolu i održavanje (minimalni svijetli promjer 15cm). Sve kao ACO STORMBRIXX SD ili jednakovrijedan. Stavka NE UKLJUČUJE potreban geotekstil za omatanje sustava i sedimentacijske komore, te DN150 UKC cijevi za povišenje inspekcijskih priključaka. |  |  |  |  | Unijeti proračunski dobivene dimenzije retencijske građevine, proračunati neto volumen i odabrani broj elementa za inspekciju sustava.
2 | ISPITIVANJE UPOJNOSTI Ispitivanje upojnosti podloge na koju se ugrađuje infiltracija. Ispitivanje je potrebno provesti prije narudžbe opreme i njene ugradnje kako bi se utvrdilo dali proračunati volumen upojnog polja odgovara stvarnoj upojnosti tla (uzeto kf= ......... m/s). O dobivenim rezultatima treba izvjestiti projektanta i nadzornog inženjera, kako bi se napravila kontrola izvršenog proračuna i po potrebi napravila izmjena upojne građevine ili odredile mjere za sanaciju podloge. | 1 | komplet | 0 | 0 | Ako tokom projektiranja nije bila poznata točna upojnost na lokaciji upojne građevine nužno je upisati s kojom vrijednošću je proveden proračun. U ovom slučaju OBAVEZNO je potrebno zadati ispitivanje uposjnosti podloge (koje u toj fazi predstavlja minimalan trošak i ACO može dostaviti upute za provođenje ispitivanja).
3 | DOBAVA I UGRADNJA GEOTEKSTILA ZA INFILTRACIJU Nabava i ugradnja mehanički povezanog, netkanog, polipropilenskog geotekstila za omatanje infiltracijskog sustava, slijedećih karakteristika : - min. gustoće 200 gr/m2; - otpornosti na CBR proboj (po EN ISO 12236) ≥ 1,5kN - klase GRC 3; - veličina pora max: 0,1 mm; - min. deklariranog životnog vijeka trajanja u normalnim pH uvjetima tla 100 god. Preklopi na spojevima geotekstila moraju biti minimalno 30cm do 50cm - u cilju sprečavanja otvaranja spojeva geotekstila i upadanja nasipnog materijala u sustav tokom i nakon zasipanja. Preporuka upotrebe pakiranja u čim širim rolama (u cilju smanjenja gubitaka zbog preklopa). Obračun po m2 ugrađenog geotekstila. |  | m2 | 0 | 0 | Upisati količinu geotekstila potrebnu za cjelovito omatanje sustava (baza i gornja ploha te sve bočne stranice) + 25% (gubitci zbog preklopa).
4 | PREGLED INFILTRACIJE Pregled završene infiltracijske građevine CCTV kamerama s predajom pisanog izvještaja i snimke u digitalnom formatu nadzornom inženjeru. Pregled mora bit obavljen po završetku svih radova na cjelokupnoj odvodnoj instalaciji spojenoj na infiltracijsku građevinu. Pregled mora obuhvatiti bočne stranice sustava (kontrola oštečenja zaštitnog geotekstila) i podnice sustava (kontrola nakupljanja/taloženja mulja u sustavu). |  | komplet | 0 | 0 | Koristi kod infiltracijskih građevina iznad 50m3 (za manje građevine pitanje je isplativosti).
5 | PROCIJEDNE BUŠOTINE Izrada četiri zacjevljene upojne bušotine za dubinsku infiltraciju voda iz infiltracijskog polja u propusne geološke slojeve. Stavka uključuje izradu bušotina minimalnog promjera 150 mm do dubine na kojoj se ne zatekne propusan sloj (kaverna), dobavu cijevi i zacjevljenje izrađenih bušotina perforiranim cijevima DN110 (PE ili PVC cijev, minimalne klase SN4) s perforacijama minimalne širine 1.2 mm, minimalne upojne površine ≥ 50 cm2/m'. Cijev se prije ugradnje umata u geotekstil minimalno 200 g/m3, a prostor u bušotini nakon ugradnje cijevi zapunjava se drobljencem frakcije 8-16 mm. Mikrolokaciju bušotina treba potvrditi nadzorni inženjer prije početka radova. Obračun radova po 1m' bušotine. |  | m' | 0 | 0 | Ako postoji sumnja da podloga ima jako lošu upojnost koja bi nakon ispitivanja pokazala da nije zadovoljavajuća (uzrokuje bitno povečanje infiltracijske građevine) kao opciju može se predvidjeti izrada procjednih bušotina do propusnih slojeva - primarno upotrebljivo na krškim podlogama. Ovakva metoda ispuštanja trebala bi dobiti suglasnost davatelja suglasnosti (HV i sl.) je preljeva vodu direktno prma vodonosnim slojevima što drastično povečava rizik onečiščenja podzemnih voda.

## infiltracija HD
poz. | OPIS | kol. | jed. mjera | jedinična cijena | UKUPNO | NAPOMENE ZA ISPUNJAVANJE TROŠKOVNIKA
1 | DOBAVA I UGRADNJA INFILTRACIJE Dobava i ugradnja modularnog sustava za INFILTRACIJU oborinskih voda iz polipropilenskih skladišnih blokova. Sustav se sastoji od jediničnog modula dimenzija: Š×V×D=60x61x120cm. Sustav mora posjedovati: - najmanje 95% ukupnog korisnog volumena; - inspekcijski tunel min. pop. presjeka Š×V=100×500mm kako bi se omogućio slobodno kretanje inspekcijskim kamerama i opremi za čiščenje kroz sustav; - mogućnost vizualne kontrole kroz jedan sloj sustava bez zapreka (pregrada) za jednostavniju kontrolu kamerom i smanjenje potrebnog broja inspekcijskih priključaka; - mogućnost dodatnog omatanja geotekstilom uljevnog dijela infiltracijske komore za zadržavanje mulja (sedimentacijska komora); - mogućnost spajanja sastavnih elemenata sustavom zidarskog preklopa koji omogućava sastavljanje čvrste veze među blokovima istog sloja sustava; - minimalno tlačnu čvrstoću bloka od 420 kN/m2. | 1 | komplet | 0 | 0
| Dimenzije sustava trebaju biti Š×V×D= ................. m, a minimalna korisna zapremnina .............. m3. Stavka uključuje dobavu i ugradnju potrebnih: blokova, čeonih stijenki, pokrovnih elementa, cijevnih priključaka, inspekcijskih elementa s njihovim povišenjima i poklopcima, a sve prema detaljima iz projekta. Projektom predviđena upotreba ................ uljevnog okna integrirana u sustav i ................. inspekcijskog okna (minimalni svijetli promjer okna 30cm), te detaljom definirana količina inspekcijskih priključaka za pristup u sustav njegovu kontrolu i održavanje (minimalni svijetli promjer 15cm). Sve kao ACO STORMBRIXX HD ili jednakovrijedan. Stavka NE UKLJUČUJE potreban geotekstil za omatanje sustava i sedimentacijske komore, te DN150 UKC cijevi za povišenje inspekcijskih priključaka. |  |  |  |  | Unijeti proračunski dobivene dimenzije retencijske građevine, proračunati neto volumen i odabrani broj elementa za inspekciju sustava.
2 | ISPITIVANJE UPOJNOSTI Ispitivanje upojnosti podloge na koju se ugrađuje infiltracija. Ispitivanje je potrebno provesti prije narudžbe opreme i njene ugradnje kako bi se utvrdilo dali proračunati volumen upojnog polja odgovara stvarnoj upojnosti tla (uzeto kf= ....... m/s). O dobivenim rezultatima treba izvjestiti projektanta i nadzornog inženjera, kako bi se napravila kontrola izvršenog proračuna i po potrebi napravila izmjena upojne građevine ili odredile mjere za sanaciju podloge. | 1 | komplet | 0 | 0 | Ako tokom projektiranja nije bila poznata točna upojnost na lokaciji upojne građevine nužno je upisati s kojom vrijednošću je proveden proračun. U ovom slučaju OBAVEZNO je potrebno zadati ispitivanje uposjnosti podloge (koje u toj fazi predstavlja minimalan trošak i ACO može dostaviti upute za provođenje ispitivanja).
3 | DOBAVA I UGRADNJA GEOTEKSTILA ZA INFILTRACIJU Nabava i ugradnja mehanički povezanog, netkanog, polipropilenskog geotekstila za omatanje infiltracijskog sustava, slijedećih karakteristika : - min. gustoće 200 gr/m2; - otpornosti na CBR proboj (po EN ISO 12236) ≥ 1,5kN - klase GRC 3; - veličina pora max: 0,1 mm; - min. deklariranog životnog vijeka trajanja u normalnim pH uvjetima tla 100 god. Preklopi na spojevima geotekstila moraju biti minimalno 30cm do 50cm - u cilju sprečavanja otvaranja spojeva geotekstila i upadanja nasipnog materijala u sustav tokom i nakon zasipanja. Preporuka upotrebe pakiranja u čim širim rolama (u cilju smanjenja gubitaka zbog preklopa). Obračun po m2 ugrađenog geotekstila. |  | m2 | 0 | 0 | Upisati količinu geotekstila potrebnu za cjelovito omatanje sustava (baza i gornja ploha te sve bočne stranice) + 25% (gubitci zbog preklopa).
4 | PREGLED INFILTRACIJE Pregled završene infiltracijske građevine CCTV kamerama s predajom pisanog izvještaja i snimke u digitalnom formatu nadzornom inženjeru. Pregled mora bit obavljen po završetku svih radova na cjelokupnoj odvodnoj instalaciji spojenoj na infiltracijsku građevinu. Pregled mora obuhvatiti bočne stranice sustava (kontrola oštečenja zaštitnog geotekstila) i podnice sustava (kontrola nakupljanja/taloženja mulja u sustavu). |  | komplet | 0 | 0 | Koristi kod infiltracijskih građevina iznad 50m3 (za manje građevine pitanje je isplativosti).
5 | PROCIJEDNE BUŠOTINE Izrada četiri zacjevljene upojne bušotine za dubinsku infiltraciju voda iz infiltracijskog polja u propusne geološke slojeve. Stavka uključuje izradu bušotina minimalnog promjera 150 mm do dubine na kojoj se ne zatekne propusan sloj (kaverna), dobavu cijevi i zacjevljenje izrađenih bušotina perforiranim cijevima DN110 (PE ili PVC cijev, minimalne klase SN4) s perforacijama minimalne širine 1.2 mm, minimalne upojne površine ≥ 50 cm2/m'. Cijev se prije ugradnje umata u geotekstil minimalno 200 g/m3, a prostor u bušotini nakon ugradnje cijevi zapunjava se drobljencem frakcije 8-16 mm. Mikrolokaciju bušotina treba potvrditi nadzorni inženjer prije početka radova. Obračun radova po 1m' bušotine. |  | m' | 0 | 0 | Ako postoji sumnja da podloga ima jako lošu upojnost koja bi nakon ispitivanja pokazala da nije zadovoljavajuća (uzrokuje bitno povečanje infiltracijske građevine) kao opciju može se predvidjeti izrada procjednih bušotina do propusnih slojeva - primarno upotrebljivo na krškim podlogama. Ovakva metoda ispuštanja trebala bi dobiti suglasnost davatelja suglasnosti (HV i sl.) je preljeva vodu direktno prma vodonosnim slojevima što drastično povečava rizik onečiščenja podzemnih voda.

## retencija SD
poz. | OPIS STAVKE | kol. | jed. mjera | jedinična cijena | UKUPNO
1 | DOBAVA I UGRADNJA RETENCIJE Dobava i ugradnja modularnog sustava za retenciju oborinskih voda iz polipropilenskih skladišnih blokova. Sustav se sastoji od jediničnog modula dimenzija: Š×V×D=60x91x120cm. Sustav mora posjedovati: - najmanje 95% ukupnog korisnog volumena; - inspekcijski tunel min. pop. presjeka Š×V=120×500mm kako bi se omogućio slobodno kretanje inspekcijskim kamerama i opremi za čiščenje kroz sustav; - mogućnost vizualne kontrole kroz jedan sloj sustava bez zapreka (pregrada) za jednostavniju kontrolu kamerom i smanjenje potrebnog broja inspekcijskih priključaka; - mogućnost spajanja sastavnih elemenata sustavom zidarskog preklopa koji omogućava sastavljanje čvrste veze među blokovima istog sloja sustava. | 1 | komplet | 0 | 0
Dimenzije sustava trebaju biti Š×V×D= .................. m, a minimalna korisna zapremnina ........... m3. Stavka uključuje dobavu i ugradnju potrebnih: blokova, čeonih stijenki, pokrovnih elementa, cijevnih priključaka, inspekcijskih elementa s njihovim povišenjima i poklopcima, a sve prema detaljima iz projekta. Projektom predviđena upotreba ........ uljevna okna integrirana u sustav i .............. inspekcijska okna (minimalni svijetli promjer okna 30cm), te detaljom definirana količina inspekcijskih priključaka za pristup u sustav njegovu kontrolu i održavanje (minimalni svijetli promjer 15cm). Sve kao ACO STORMBRIXX SD ili jednakovrijedan.
2 | VODONEPROPUSNO BRTVLJENJE RETENCIJE Dobava i ugradnja brtvenog sustav retencije, koji se sastoji iz: unutarnjeg sloja geotekstila položenog na blokove, geomebrane te vanjskog sloja geotekstila za osiguranje geomembrane od mehaničkog oštečenja. Oplošje retencijske građevine iznosi ............ m2, a količina, tip i oblik spojeva za varenje geomembrane treba odrediti prema detalju iz projekta. | 1 | komplet | 0 | 0
Geotekstil koji se koristi kao vanjski zaštitni sloj geomembrane ima sljedeće karkateristike: - površinska masa: 300g/m² (±30g/m², prema EN ISO 9864), - materijal: PES (poliester) ili PP (polipropilen), - deblljina: 2,9mm ( ± 0,6mm, prema EN ISO 9863-1), - vl. čvrst. (uzd./popr): 6,5/6,5 kN/m (-0,85/-0,85kN/m, prema EN ISO 10319), - istezanja kod loma (uzd./popr.): 60%/100 % (±14/±23%, prema EN ISO 10319) - probojna sila: 1300N (-130N, prema EN ISO 12236).
Geomembrana kao brveni sloj retencije treba biti od: HDPE-a debljine 1,5 mm ili TPO debljine 1,2 mm.
Geotekstil koji se koristi kao unutarnji sloj koji se polaže na blokove ima sljedeće karkateristike: - površinska masa: 200g/m² (prema EN ISO 9864), - materijal: PES (poliester) ili PP (polipropilen).
Geotekstil se polaže i spaja preklopom min. 50 cm u podložnom i pokrovnom sloju geomembrane. Geomembrana se spaja prikladnom metodom za ostvariravanje vodonepropusnog sloja (npr. s preklopom min. 8 cm metodom vrućeg spajanja dvostrukim varom za što izvoditelj mora imati ovlaštene zavarivače prema normi HRN EN 13607 uz kontrolu varova APT metodom).

## retencija HD
poz. | OPIS STAVKE | kol. | jed. mjera | jedinična cijena | UKUPNO
1 | DOBAVA I UGRADNJA RETENCIJE Dobava i ugradnja modularnog sustava za retenciju oborinskih voda iz polipropilenskih skladišnih blokova. Sustav se sastoji od jediničnog modula dimenzija: Š×V×D=60x61x120cm. Sustav mora posjedovati: - najmanje 95% ukupnog korisnog volumena; - inspekcijski tunel min. pop. presjeka Š×V=120×500mm kako bi se omogućio slobodno kretanje inspekcijskim kamerama i opremi za čiščenje kroz sustav; - mogućnost vizualne kontrole kroz jedan sloj sustava bez zapreka (pregrada) za jednostavniju kontrolu kamerom i smanjenje potrebnog broja inspekcijskih priključaka; - mogućnost spajanja sastavnih elemenata sustavom zidarskog preklopa koji omogućava sastavljanje čvrste veze među blokovima istog sloja sustava; - minimalno tlačnu čvrstoću bloka od 420 kN/m2. | 1 | komplet | 0 | 0
Dimenzije sustava trebaju biti Š×V×D= .................. m, a minimalna korisna zapremnina ........... m3. Stavka uključuje dobavu i ugradnju potrebnih: blokova, čeonih stijenki, pokrovnih elementa, cijevnih priključaka, inspekcijskih elementa s njihovim povišenjima i poklopcima, a sve prema detaljima iz projekta. Projektom predviđena upotreba ........ uljevna okna integrirana u sustav i .............. inspekcijska okna (minimalni svijetli promjer okna 30cm), te detaljom definirana količina inspekcijskih priključaka za pristup u sustav njegovu kontrolu i održavanje (minimalni svijetli promjer 15cm). Sve kao ACO STORMBRIXX HD ili jednakovrijedan. Stavka NE UKLJUČUJE DN150 UKC cijevi za povišenje inspekcijskih priključaka.
2 | VODONEPROPUSNO BRTVLJENJE RETENCIJE Dobava i ugradnja brtvenog sustav retencije, koji se sastoji iz: unutarnjeg sloja geotekstila položenog na blokove, geomebrane te vanjskog sloja geotekstila za osiguranje geomembrane od mehaničkog oštečenja. Oplošje retencijske građevine iznosi ............ m2, a količina, tip i oblik spojeva za varenje geomembrane treba odrediti prema detalju iz projekta. | 1 | komplet | 0 | 0
Geotekstil koji se koristi kao vanjski zaštitni sloj geomembrane ima sljedeće karkateristike: - površinska masa: 300g/m² (±30g/m², prema EN ISO 9864), - materijal: PES (poliester) ili PP (polipropilen), - deblljina: 2,9mm ( ± 0,6mm, prema EN ISO 9863-1), - vl. čvrst. (uzd./popr): 6,5/6,5 kN/m (-0,85/-0,85kN/m, prema EN ISO 10319), - istezanja kod loma (uzd./popr.): 60%/100 % (±14/±23%, prema EN ISO 10319) - probojna sila: 1300N (-130N, prema EN ISO 12236).
Geomembrana kao brveni sloj retencije treba biti od: HDPE-a debljine 1,5 mm ili TPO debljine 1,2 mm.
Geotekstil koji se koristi kao unutarnji sloj koji se polaže na blokove ima sljedeće karkateristike: - površinska masa: 200g/m² (prema EN ISO 9864), - materijal: PES (poliester) ili PP (polipropilen).
Geotekstil se polaže i spaja preklopom min. 50 cm u podložnom i pokrovnom sloju geomembrane. Geomembrana se spaja prikladnom metodom za ostvariravanje vodonepropusnog sloja (npr. s preklopom min. 8 cm metodom vrućeg spajanja dvostrukim varom za što izvoditelj mora imati ovlaštene zavarivače prema normi HRN EN 13607 uz kontrolu varova APT metodom).