## PREGLED
TOP TEK PAVING 120 POKLOPCI
POCINČANI POKLOPCI KLASA M125
LIST 1 | LIST 2 | LIST 3 | LIST 4 | LIST 5
DIMENZIJA 400X400 | DIMENZIJA 500X500 | DIMENZIJA 600X600 | DIMENZIJA 800X800 | DIMENZIJA 1000X1000
POCINČANI POKLOPCI KLASA C250
LIST 6 | LIST 7 | LIST 8 | LIST 9 | LIST 10
DIMENZIJA 400X400 | DIMENZIJA 500X500 | DIMENZIJA 600X600 | DIMENZIJA 800X800 | DIMENZIJA 1000X1000

## LIST 1
poz. | OPIS STAVKE | kol. | jed. mjera | VPC | ukupno | slika
TOPTEK PAVING POCINČANI POKLOPAC za ispunu 120 mm
1 | ACO TopTek PAVING 120, razred opterećenja B125, pocinčani
Dobava i ugradnja ACO TopTek PAVING poklopca za reviziono okno iz pocinčanog čelika, vodo – plinotijesan, za ugradnju završne obloge poda po želji. Razred opterećenja B125 prema HRN EN 124. Visina okvira 104 mm, dubina poklopca za ispunu 120 mm. Okvir i poklopac su izrađeni iz vruče cinčanog čelika. Komplet uključuje neoprensku brtvu i navojne ručke za otvaranje i podizanje poklopca.
| svjetli otvor 400x400 mm, građevinski 539x539 mm, težina 35,7 kg |  | kom |  | 0

## LIST 2
poz. | OPIS STAVKE | kol. | jed. mjera | VPC | ukupno | slika
TOPTEK PAVING POCINČANI POKLOPAC za ispunu 120 mm
1 | ACO TopTek PAVING 120, razred opterećenja B125, pocinčani
Dobava i ugradnja ACO TopTek PAVING poklopca za reviziono okno iz pocinčanog čelika, vodo – plinotijesan, za ugradnju završne obloge poda po želji. Razred opterećenja B125 prema HRN EN 124. Visina okvira 104 mm, dubina poklopca za ispunu 120 mm. Okvir i poklopac su izrađeni iz vruče cinčanog čelika. Komplet uključuje neoprensku brtvu i navojne ručke za otvaranje i podizanje poklopca.
| svjetli otvor 500x500 mm, građevinski 639x639 mm, težina 44,0 kg |  | kom |  | 0

## LIST 3
poz. | OPIS STAVKE | kol. | jed. mjera | VPC | ukupno | slika
TOPTEK PAVING POCINČANI POKLOPAC za ispunu 120 mm
1 | ACO TopTek PAVING 120, razred opterećenja B125, pocinčani
Dobava i ugradnja ACO TopTek PAVING poklopca za reviziono okno iz pocinčanog čelika, vodo – plinotijesan, za ugradnju završne obloge poda po želji. Razred opterećenja B125 prema HRN EN 124. Visina okvira 104 mm, dubina poklopca za ispunu 120 mm. Okvir i poklopac su izrađeni iz vruče cinčanog čelika. Komplet uključuje neoprensku brtvu i navojne ručke za otvaranje i podizanje poklopca.
| svjetli otvor 600x600 mm, građevinski 739x739 mm, težina 52,4 kg |  | kom |  | 0

## LIST 4
poz. | OPIS STAVKE | kol. | jed. mjera | VPC | ukupno | slika
TOPTEK PAVING POCINČANI POKLOPAC za ispunu 120 mm
1 | ACO TopTek PAVING 120, razred opterećenja B125, pocinčani
Dobava i ugradnja ACO TopTek PAVING poklopca za reviziono okno iz pocinčanog čelika, vodo – plinotijesan, za ugradnju završne obloge poda po želji. Razred opterećenja B125 prema HRN EN 124. Visina okvira 104 mm, dubina poklopca za ispunu 120 mm. Okvir i poklopac su izrađeni iz vruče cinčanog čelika. Komplet uključuje neoprensku brtvu i navojne ručke za otvaranje i podizanje poklopca.
| svjetli otvor 800x800 mm, građevinski 939x939 mm, težina 83,5 kg |  | kom |  | 0

## LIST 5
poz. | OPIS STAVKE | kol. | jed. mjera | VPC | ukupno | slika
TOPTEK PAVING POCINČANI POKLOPAC za ispunu 120 mm
1 | ACO TopTek PAVING 120, razred opterećenja B125, pocinčani
Dobava i ugradnja ACO TopTek PAVING poklopca za reviziono okno iz pocinčanog čelika, vodo – plinotijesan, za ugradnju završne obloge poda po želji. Razred opterećenja B125 prema HRN EN 124. Visina okvira 104 mm, dubina poklopca za ispunu 120 mm. Okvir i poklopac su izrađeni iz vruče cinčanog čelika. Komplet uključuje neoprensku brtvu i navojne ručke za otvaranje i podizanje poklopca.
| svjetli otvor 1000x1000 mm, građevinski 1139x1139 mm, težina 105,9 kg |  | kom |  | 0

## LIST 6
poz. | OPIS STAVKE | kol. | jed. mjera | VPC | ukupno | slika
TOPTEK PAVING POCINČANI POKLOPAC za ispunu 120 mm
1 | ACO TopTek PAVING 120, razred opterećenja C250, pocinčani
Dobava i ugradnja ACO TopTek PAVING poklopca za reviziono okno iz pocinčanog čelika, vodo – plinotijesan, za ugradnju završne obloge poda po želji. Razred opterećenja C250 prema HRN EN 124. Visina okvira 104 mm, dubina poklopca za ispunu 120 mm. Okvir i poklopac su izrađeni iz vruče cinčanog čelika. Komplet uključuje neoprensku brtvu i navojne ručke za otvaranje i podizanje poklopca.
| svjetli otvor 400x400 mm, građevinski 539x539 mm, težina 51,1 kg |  | kom |  | 0

## LIST 7
poz. | OPIS STAVKE | kol. | jed. mjera | VPC | ukupno | slika
TOPTEK PAVING POCINČANI POKLOPAC za ispunu 120 mm
1 | ACO TopTek PAVING 120, razred opterećenja C250, pocinčani
Dobava i ugradnja ACO TopTek PAVING poklopca za reviziono okno iz pocinčanog čelika, vodo – plinotijesan, za ugradnju završne obloge poda po želji. Razred opterećenja C250 prema HRN EN 124. Visina okvira 104 mm, dubina poklopca za ispunu 120 mm. Okvir i poklopac su izrađeni iz vruče cinčanog čelika. Komplet uključuje neoprensku brtvu i navojne ručke za otvaranje i podizanje poklopca.
| svjetli otvor 500x500 mm, građevinski 639x639 mm, težina 66,5 kg |  | kom |  | 0

## LIST 8
poz. | OPIS STAVKE | kol. | jed. mjera | VPC | ukupno | slika
TOPTEK PAVING POCINČANI POKLOPAC za ispunu 120 mm
1 | ACO TopTek PAVING 120, razred opterećenja C250, pocinčani
Dobava i ugradnja ACO TopTek PAVING poklopca za reviziono okno iz pocinčanog čelika, vodo – plinotijesan, za ugradnju završne obloge poda po želji. Razred opterećenja C250 prema HRN EN 124. Visina okvira 104 mm, dubina poklopca za ispunu 120 mm. Okvir i poklopac su izrađeni iz vruče cinčanog čelika. Komplet uključuje neoprensku brtvu i navojne ručke za otvaranje i podizanje poklopca.
| svjetli otvor 600x600 mm, građevinski 739x739 mm, težina 78,6 kg |  | kom |  | 0

## LIST 9
poz. | OPIS STAVKE | kol. | jed. mjera | VPC | ukupno | slika
TOPTEK PAVING POCINČANI POKLOPAC za ispunu 120 mm
1 | ACO TopTek PAVING 120, razred opterećenja C250, pocinčani
Dobava i ugradnja ACO TopTek PAVING poklopca za reviziono okno iz pocinčanog čelika, vodo – plinotijesan, za ugradnju završne obloge poda po želji. Razred opterećenja C250 prema HRN EN 124. Visina okvira 104 mm, dubina poklopca za ispunu 120 mm. Okvir i poklopac su izrađeni iz vruče cinčanog čelika. Komplet uključuje neoprensku brtvu i navojne ručke za otvaranje i podizanje poklopca.
| svjetli otvor 800x800 mm, građevinski 939x939 mm, težina 116,3 kg |  | kom |  | 0

## LIST 10
poz. | OPIS STAVKE | kol. | jed. mjera | VPC | ukupno | slika
TOPTEK PAVING POCINČANI POKLOPAC za ispunu 120 mm
1 | ACO TopTek PAVING 120, razred opterećenja C250, pocinčani
Dobava i ugradnja ACO TopTek PAVING poklopca za reviziono okno iz pocinčanog čelika, vodo – plinotijesan, za ugradnju završne obloge poda po želji. Razred opterećenja C250 prema HRN EN 124. Visina okvira 104 mm, dubina poklopca za ispunu 120 mm. Okvir i poklopac su izrađeni iz vruče cinčanog čelika. Komplet uključuje neoprensku brtvu i navojne ručke za otvaranje i podizanje poklopca.
| svjetli otvor 1000x1000 mm, građevinski 1139x1139 mm, težina 147,0 kg |  | kom |  | 0