## PREGLED
TOP TEK PAVING 80 POKLOPCI
POCINČANI POKLOPCI KLASA L15
LIST 1 | LIST 2 | LIST 3 | LIST 4 | LIST 5
DIMENZIJA 400X400 | DIMENZIJA 500X500 | DIMENZIJA 600X600 | DIMENZIJA 800X800 | DIMENZIJA 1000X1000
POCINČANI POKLOPCI KLASA M125
LIST 6 | LIST 7 | LIST 8 | LIST 9 | LIST 10
DIMENZIJA 400X400 | DIMENZIJA 500X500 | DIMENZIJA 600X600 | DIMENZIJA 800X800 | DIMENZIJA 1000X1000
POCINČANI POKLOPCI KLASA C250
LIST 11 | LIST 12 | LIST 13 | LIST 14 | LIST 15
DIMENZIJA 400X400 | DIMENZIJA 500X500 | DIMENZIJA 600X600 | DIMENZIJA 800X800 | DIMENZIJA 1000X1000

## LIST 1
poz. | OPIS STAVKE | kol. | jed. mjera | VPC | ukupno | slika
TOPTEK PAVING POCINČANI POKLOPAC za ispunu 80 mm
1 | ACO TopTek PAVING 80, razred opterećenja A15, pocinčani
Dobava i ugradnja ACO TopTek PAVING poklopca za reviziono okno iz pocinčanog čelika, vodo – plinotijesan, za ugradnju završne obloge poda po želji. Razred opterećenja A15 prema HRN EN 124. Visina okvira 104 mm, dubina poklopca za ispunu 80 mm. Okvir i poklopac su izrađeni iz vruče cinčanog čelika. Komplet uključuje neoprensku brtvu i navojne ručke za otvaranje i podizanje poklopca.
| svjetli otvor 400x400 mm, građevinski 536x536 mm, težina 21,6 kg |  | kom |  | 0

## LIST 2
poz. | OPIS STAVKE | kol. | jed. mjera | VPC | ukupno | slika
TOPTEK PAVING POCINČANI POKLOPAC za ispunu 80 mm
1 | ACO TopTek PAVING 80, razred opterećenja A15, pocinčani
Dobava i ugradnja ACO TopTek PAVING poklopca za reviziono okno iz pocinčanog čelika, vodo – plinotijesan, za ugradnju završne obloge poda po želji. Razred opterećenja A15 prema HRN EN 124. Visina okvira 104 mm, dubina poklopca za ispunu 80 mm. Okvir i poklopac su izrađeni iz vruče cinčanog čelika. Komplet uključuje neoprensku brtvu i navojne ručke za otvaranje i podizanje poklopca.
| svjetli otvor 500x500 mm, građevinski 636x636 mm, težina 27,4 kg |  | kom |  | 0

## LIST 3
poz. | OPIS STAVKE | kol. | jed. mjera | VPC | ukupno | slika
TOPTEK PAVING POCINČANI POKLOPAC za ispunu 80 mm
1 | ACO TopTek PAVING 80, razred opterećenja A15, pocinčani
Dobava i ugradnja ACO TopTek PAVING poklopca za reviziono okno iz pocinčanog čelika, vodo – plinotijesan, za ugradnju završne obloge poda po želji. Razred opterećenja A15 prema HRN EN 124. Visina okvira 104 mm, dubina poklopca za ispunu 80 mm. Okvir i poklopac su izrađeni iz vruče cinčanog čelika. Komplet uključuje neoprensku brtvu i navojne ručke za otvaranje i podizanje poklopca.
| svjetli otvor 600x600 mm, građevinski 736x736 mm, težina 33,4 kg |  | kom |  | 0

## LIST 4
poz. | OPIS STAVKE | kol. | jed. mjera | VPC | ukupno | slika
TOPTEK PAVING POCINČANI POKLOPAC za ispunu 80 mm
1 | ACO TopTek PAVING 80, razred opterećenja A15, pocinčani
Dobava i ugradnja ACO TopTek PAVING poklopca za reviziono okno iz pocinčanog čelika, vodo – plinotijesan, za ugradnju završne obloge poda po želji. Razred opterećenja A15 prema HRN EN 124. Visina okvira 104 mm, dubina poklopca za ispunu 80 mm. Okvir i poklopac su izrađeni iz vruče cinčanog čelika. Komplet uključuje neoprensku brtvu i navojne ručke za otvaranje i podizanje poklopca.
| svjetli otvor 800x800 mm, građevinski 936x936 mm, težina 49,5 kg |  | kom |  | 0

## LIST 5
poz. | OPIS STAVKE | kol. | jed. mjera | VPC | ukupno | slika
TOPTEK PAVING POCINČANI POKLOPAC za ispunu 80 mm
1 | ACO TopTek PAVING 80, razred opterećenja A15, pocinčani
Dobava i ugradnja ACO TopTek PAVING poklopca za reviziono okno iz pocinčanog čelika, vodo – plinotijesan, za ugradnju završne obloge poda po želji. Razred opterećenja A15 prema HRN EN 124. Visina okvira 104 mm, dubina poklopca za ispunu 80 mm. Okvir i poklopac su izrađeni iz vruče cinčanog čelika. Komplet uključuje neoprensku brtvu i navojne ručke za otvaranje i podizanje poklopca.
| svjetli otvor 1000x1000 mm, građevinski 1136x1136 mm, težina 66,6 kg |  | kom |  | 0

## LIST 6
poz. | OPIS STAVKE | kol. | jed. mjera | VPC | ukupno | slika
TOPTEK PAVING POCINČANI POKLOPAC za ispunu 80 mm
1 | ACO TopTek PAVING 80, razred opterećenja B125, pocinčani
Dobava i ugradnja ACO TopTek PAVING poklopca za reviziono okno iz pocinčanog čelika, vodo – plinotijesan, za ugradnju završne obloge poda po želji. Razred opterećenja B125 prema HRN EN 124. Visina okvira 104 mm, dubina poklopca za ispunu 80 mm. Okvir i poklopac su izrađeni iz vruče cinčanog čelika. Komplet uključuje neoprensku brtvu i navojne ručke za otvaranje i podizanje poklopca.
| svjetli otvor 400x400 mm, građevinski 536x536 mm, težina 30,9 kg |  | kom |  | 0

## LIST 7
poz. | OPIS STAVKE | kol. | jed. mjera | VPC | ukupno | slika
TOPTEK PAVING POCINČANI POKLOPAC za ispunu 80 mm
1 | ACO TopTek PAVING 80, razred opterećenja B125, pocinčani
Dobava i ugradnja ACO TopTek PAVING poklopca za reviziono okno iz pocinčanog čelika, vodo – plinotijesan, za ugradnju završne obloge poda po želji. Razred opterećenja B125 prema HRN EN 124. Visina okvira 104 mm, dubina poklopca za ispunu 80 mm. Okvir i poklopac su izrađeni iz vruče cinčanog čelika. Komplet uključuje neoprensku brtvu i navojne ručke za otvaranje i podizanje poklopca.
| svjetli otvor 500x500 mm, građevinski 636x636 mm, težina 38,3 kg |  | kom |  | 0

## LIST 8
poz. | OPIS STAVKE | kol. | jed. mjera | VPC | ukupno | slika
TOPTEK PAVING POCINČANI POKLOPAC za ispunu 80 mm
1 | ACO TopTek PAVING 80, razred opterećenja B125, pocinčani
Dobava i ugradnja ACO TopTek PAVING poklopca za reviziono okno iz pocinčanog čelika, vodo – plinotijesan, za ugradnju završne obloge poda po želji. Razred opterećenja B125 prema HRN EN 124. Visina okvira 104 mm, dubina poklopca za ispunu 80 mm. Okvir i poklopac su izrađeni iz vruče cinčanog čelika. Komplet uključuje neoprensku brtvu i navojne ručke za otvaranje i podizanje poklopca.
| svjetli otvor 600x600 mm, građevinski 736x736 mm, težina 45,9 kg |  | kom |  | 0

## LIST 9
poz. | OPIS STAVKE | kol. | jed. mjera | VPC | ukupno | slika
TOPTEK PAVING POCINČANI POKLOPAC za ispunu 80 mm
1 | ACO TopTek PAVING 80, razred opterećenja B125, pocinčani
Dobava i ugradnja ACO TopTek PAVING poklopca za reviziono okno iz pocinčanog čelika, vodo – plinotijesan, za ugradnju završne obloge poda po želji. Razred opterećenja B125 prema HRN EN 124. Visina okvira 104 mm, dubina poklopca za ispunu 80 mm. Okvir i poklopac su izrađeni iz vruče cinčanog čelika. Komplet uključuje neoprensku brtvu i navojne ručke za otvaranje i podizanje poklopca.
| svjetli otvor 800x800 mm, građevinski 936x936 mm, težina 75,2 kg |  | kom |  | 0

## LIST 10
poz | OPIS STAVKE | kol. | jed. mjera | VPC | ukupno | slika
TOPTEK PAVING POCINČANI POKLOPAC za ispunu 80 mm
1 | ACO TopTek PAVING 80, razred opterećenja B125, pocinčani
Dobava i ugradnja ACO TopTek PAVING poklopca za reviziono okno iz pocinčanog čelika, vodo – plinotijesan, za ugradnju završne obloge poda po želji. Razred opterećenja B125 prema HRN EN 124. Visina okvira 104 mm, dubina poklopca za ispunu 80 mm. Okvir i poklopac su izrađeni iz vruče cinčanog čelika. Komplet uključuje neoprensku brtvu i navojne ručke za otvaranje i podizanje poklopca.
| svjetli otvor 1000x1000 mm, građevinski 1136x1136 mm, težina 96,2 kg |  | kom |  | 0

## LIST 11
poz | OPIS STAVKE | kol. | jed. mjera | VPC | ukupno | slika
TOPTEK PAVING POCINČANI POKLOPAC za ispunu 80 mm
1 | ACO TopTek PAVING 80, razred opterećenja C250, pocinčani
Dobava i ugradnja ACO TopTek PAVING poklopca za reviziono okno iz pocinčanog čelika, vodo – plinotijesan, za ugradnju završne obloge poda po želji. Razred opterećenja C250 prema HRN EN 124. Visina okvira 104 mm, dubina poklopca za ispunu 80 mm. Okvir i poklopac su izrađeni iz vruče cinčanog čelika. Komplet uključuje neoprensku brtvu i navojne ručke za otvaranje i podizanje poklopca.
| svjetli otvor 400x400 mm, građevinski 536x536 mm, težina 45,7 kg |  | kom |  | 0

## LIST 12
poz | OPIS STAVKE | kol. | jed. mjera | VPC | ukupno | slika
TOPTEK PAVING POCINČANI POKLOPAC za ispunu 80 mm
1 | ACO TopTek PAVING 80, razred opterećenja C250, pocinčani
Dobava i ugradnja ACO TopTek PAVING poklopca za reviziono okno iz pocinčanog čelika, vodo – plinotijesan, za ugradnju završne obloge poda po želji. Razred opterećenja C250 prema HRN EN 124. Visina okvira 104 mm, dubina poklopca za ispunu 80 mm. Okvir i poklopac su izrađeni iz vruče cinčanog čelika. Komplet uključuje neoprensku brtvu i navojne ručke za otvaranje i podizanje poklopca.
| svjetli otvor 500x500 mm, građevinski 636x636 mm, težina 60,2 kg |  | kom |  | 0

## LIST 13
poz | OPIS STAVKE | kol. | jed. mjera | VPC | ukupno | slika
TOPTEK PAVING POCINČANI POKLOPAC za ispunu 80 mm
1 | ACO TopTek PAVING 80, razred opterećenja C250, pocinčani
Dobava i ugradnja ACO TopTek PAVING poklopca za reviziono okno iz pocinčanog čelika, vodo – plinotijesan, za ugradnju završne obloge poda po želji. Razred opterećenja C250 prema HRN EN 124. Visina okvira 104 mm, dubina poklopca za ispunu 80 mm. Okvir i poklopac su izrađeni iz vruče cinčanog čelika. Komplet uključuje neoprensku brtvu i navojne ručke za otvaranje i podizanje poklopca.
| svjetli otvor 600x600 mm, građevinski 736x736 mm, težina 71,3 kg |  | kom |  | 0

## LIST 14
poz | OPIS STAVKE | kol. | jed. mjera | VPC | ukupno | slika
TOPTEK PAVING POCINČANI POKLOPAC za ispunu 80 mm
1 | ACO TopTek PAVING 80, razred opterećenja C250, pocinčani
Dobava i ugradnja ACO TopTek PAVING poklopca za reviziono okno iz pocinčanog čelika, vodo – plinotijesan, za ugradnju završne obloge poda po želji. Razred opterećenja C250 prema HRN EN 124. Visina okvira 104 mm, dubina poklopca za ispunu 80 mm. Okvir i poklopac su izrađeni iz vruče cinčanog čelika. Komplet uključuje neoprensku brtvu i navojne ručke za otvaranje i podizanje poklopca.
| svjetli otvor 1000x1000 mm, građevinski 1136x1136 mm, težina 135,9 kg |  | kom |  | 0

## LIST 15
poz | OPIS STAVKE | kol. | jed. mjera | VPC | ukupno | slika
TOPTEK PAVING POCINČANI POKLOPAC za ispunu 80 mm
1 | ACO TopTek PAVING 80, razred opterećenja C250, pocinčani
Dobava i ugradnja ACO TopTek PAVING poklopca za reviziono okno iz pocinčanog čelika, vodo – plinotijesan, za ugradnju završne obloge poda po želji. Razred opterećenja C250 prema HRN EN 124. Visina okvira 104 mm, dubina poklopca za ispunu 80 mm. Okvir i poklopac su izrađeni iz vruče cinčanog čelika. Komplet uključuje neoprensku brtvu i navojne ručke za otvaranje i podizanje poklopca.
| svjetli otvor 1000x1000 mm, građevinski 1136x1136 mm, težina 96,2 kg |  | kom |  | 0