## PREGLED
TOP TEK SOLID POKLOPCI
ALU POKLOPCI KLASA A15
LIST 1 | LIST 2 | LIST 3 | LIST 4 | LIST 5 | LIST 6
DIMENZIJA 300X300 | DIMENZIJA 400X400 | DIMENZIJA 500X500 | DIMENZIJA 600X600 | DIMENZIJA 800X800 | DIMENZIJA 1000X1000
POCINČANI POKLOPCI KLASA A15
LIST 7 | LIST 8 | LIST 9 | LIST 10 | LIST 11
DIMENZIJA 300X300 | DIMENZIJA 500X500 | DIMENZIJA 600X600 | DIMENZIJA 800X800 | DIMENZIJA 1000X1000
POCINČANI POKLOPCI KLASA M125
LIST 12 | LIST 13 | LIST 14 | LIST 15 | LIST 16
DIMENZIJA 300X300 | DIMENZIJA 500X500 | DIMENZIJA 600X600 | DIMENZIJA 800X800 | DIMENZIJA 1000X1000
INOX POKLOPCI KLASA A15 AISI304
LIST 17 | LIST 18 | LIST 19 | LIST 20 | LIST 21
DIMENZIJA 300X300 | DIMENZIJA 500X500 | DIMENZIJA 600X600 | DIMENZIJA 800X800 | DIMENZIJA 1000X1000
INOX POKLOPCI KLASA M125 AISI304
LIST 22 | LIST 23 | LIST 24 | LIST 25 | LIST 26
DIMENZIJA 300X300 | DIMENZIJA 500X500 | DIMENZIJA 600X600 | DIMENZIJA 800X800 | DIMENZIJA 1000X1000

## LIST 1
poz. | OPIS STAVKE | kol. | jed. mjera | VPC | ukupno | slika
TOPTEK ALUMINIJSKI POKLOPAC
1 | ACO TopTek Solid AL - razred opterećenja A15
Poklopac sa punom pokrovnom pločom sa protukliznim uzorkom, iz aluminijskih profila, razreda opterećenja A15 prema HRN EN 124. Sa brtvom za plinotijesnost i vodonepropusnost, s vijčanim zaključavanjem i ankerima za ugradnju u beton. Dosjed širine 39 mm sa svake strane, visina okvira 37,5 mm. Sadrži opremu za otvaranje i podizanje.
| svjetli otvor 300x300 mm, građevinski 378x378 mm |  | kom | 1238.175 | 0

## LIST 2
poz. | OPIS STAVKE | kol. | jed. mjera | VPC | ukupno | slika
TOPTEK ALUMINIJSKI POKLOPAC
1 | ACO TopTek Solid AL - razred opterećenja A15
Poklopac sa punom pokrovnom pločom sa protukliznim uzorkom, iz aluminijskih profila, razreda opterećenja A15 prema HRN EN 124. Sa brtvom za plinotijesnost i vodonepropusnost, s vijčanim zaključavanjem i ankerima za ugradnju u beton. Dosjed širine 39 mm sa svake strane, visina okvira 37,5 mm. Sadrži opremu za otvaranje i podizanje.
| svjetli otvor 400x400 mm, građevinski 478x478 mm |  | kom | 1533.375 | 0

## LIST 3
poz. | OPIS STAVKE | kol. | jed. mjera | VPC | ukupno | slika
TOPTEK ALUMINIJSKI POKLOPAC
1 | ACO TopTek Solid AL - razred opterećenja A15
Poklopac sa punom pokrovnom pločom sa protukliznim uzorkom, iz aluminijskih profila, razreda opterećenja A15 prema HRN EN 124. Sa brtvom za plinotijesnost i vodonepropusnost, s vijčanim zaključavanjem i ankerima za ugradnju u beton. Dosjed širine 39 mm sa svake strane, visina okvira 37,5 mm. Sadrži opremu za otvaranje i podizanje.
| svjetli otvor 500x500 mm, građevinski 578x578 mm |  | kom | 2150.325 | 0

## LIST 4
poz. | OPIS STAVKE | kol. | jed. mjera | VPC | ukupno | slika
TOPTEK ALUMINIJSKI POKLOPAC
1 | ACO TopTek Solid AL - razred opterećenja A15
Poklopac sa punom pokrovnom pločom sa protukliznim uzorkom, iz aluminijskih profila, razreda opterećenja A15 prema HRN EN 124. Sa brtvom za plinotijesnost i vodonepropusnost, s vijčanim zaključavanjem i ankerima za ugradnju u beton. Dosjed širine 39 mm sa svake strane, visina okvira 37,5 mm. Sadrži opremu za otvaranje i podizanje.
| svjetli otvor 600x600 mm, građevinski 678x678 mm |  | kom | 2662.65 | 0

## LIST 5
poz. | OPIS STAVKE | kol. | jed. mjera | VPC | ukupno | slika
TOPTEK ALUMINIJSKI POKLOPAC
1 | ACO TopTek Solid AL - razred opterećenja A15
Poklopac sa punom pokrovnom pločom sa protukliznim uzorkom, iz aluminijskih profila, razreda opterećenja A15 prema HRN EN 124. Sa brtvom za plinotijesnost i vodonepropusnost, s vijčanim zaključavanjem i ankerima za ugradnju u beton. Dosjed širine 39 mm sa svake strane, visina okvira 37,5 mm. Sadrži opremu za otvaranje i podizanje.
| svjetli otvor 800x800 mm, građevinski 878x878 mm |  | kom | 3759.525 | 0

## LIST 6
poz. | OPIS STAVKE | kol. | jed. mjera | VPC | ukupno | slika
TOPTEK ALUMINIJSKI POKLOPAC
1 | ACO TopTek Solid AL - razred opterećenja A15
Poklopac sa punom pokrovnom pločom sa protukliznim uzorkom, iz aluminijskih profila, razreda opterećenja A15 prema HRN EN 124. Sa brtvom za plinotijesnost i vodonepropusnost, s vijčanim zaključavanjem i ankerima za ugradnju u beton. Dosjed širine 39 mm sa svake strane, visina okvira 37,5 mm. Sadrži opremu za otvaranje i podizanje.
| svjetli otvor 1000x1000 mm, građevinski 1078x1078 mm |  | kom | 4863.375 | 0

## LIST 7
poz. | OPIS STAVKE | kol. | jed. mjera | VPC | ukupno | slika
TOPTEK SOLID GS POCINČANI POKLOPAC
1 | ACO TopTek Solid GS - razred opterećenja A15
Poklopac sa punom pokrovnom pločom sa protukliznim uzorkom, iz pocinčanog čelika, razreda opterećenja A15 prema HRN EN 124. Sa brtvom za plinotijesnost i vodonepropusnost, s vijčanim zaključavanjem i ankerima za ugradnju u beton. Dosjed širine 48 mm sa svake strane, visina okvira 59,5 mm. Sadrži opremu za otvaranje i podizanje.
| svjetli otvor 300x300 mm, građevinski 396x396 mm, težina 11,2 kg |  | kom | 1533 | 0

## LIST 8
poz. | OPIS STAVKE | kol. | jed. mjera | VPC | ukupno | slika
TOPTEK SOLID GS POCINČANI POKLOPAC
1 | ACO TopTek Solid GS - razred opterećenja A15
Poklopac sa punom pokrovnom pločom sa protukliznim uzorkom, iz pocinčanog čelika, razreda opterećenja A15 prema HRN EN 124. Sa brtvom za plinotijesnost i vodonepropusnost, s vijčanim zaključavanjem i ankerima za ugradnju u beton. Dosjed širine 48 mm sa svake strane, visina okvira 59,5 mm. Sadrži opremu za otvaranje i podizanje.
| svjetli otvor 500x500 mm, građevinski 596x596 mm, težina 20,8 kg |  | kom | 2100 | 0

## LIST 9
poz. | OPIS STAVKE | kol. | jed. mjera | VPC | ukupno | slika
TOPTEK SOLID GS POCINČANI POKLOPAC
1 | ACO TopTek Solid GS - razred opterećenja A15
Poklopac sa punom pokrovnom pločom sa protukliznim uzorkom, iz pocinčanog čelika, razreda opterećenja A15 prema HRN EN 124. Sa brtvom za plinotijesnost i vodonepropusnost, s vijčanim zaključavanjem i ankerima za ugradnju u beton. Dosjed širine 48 mm sa svake strane, visina okvira 59,5 mm. Sadrži opremu za otvaranje i podizanje.
| svjetli otvor 600x600 mm, građevinski 696x6xx696 mm, težina 26,9 kg |  | kom | 2453 | 0

## LIST 10
poz. | OPIS STAVKE | kol. | jed. mjera | VPC | ukupno | slika
TOPTEK SOLID GS POCINČANI POKLOPAC
1 | ACO TopTek Solid GS - razred opterećenja A15
Poklopac sa punom pokrovnom pločom sa protukliznim uzorkom, iz pocinčanog čelika, razreda opterećenja A15 prema HRN EN 124. Sa brtvom za plinotijesnost i vodonepropusnost, s vijčanim zaključavanjem i ankerima za ugradnju u beton. Dosjed širine 48 mm sa svake strane, visina okvira 59,5 mm. Sadrži opremu za otvaranje i podizanje.
| svjetli otvor 800x800 mm, građevinski 896x896 mm, težina 43,4 kg |  | kom | 3738 | 0

## LIST 11
poz. | OPIS STAVKE | kol. | jed. mjera | VPC | ukupno | slika
TOPTEK SOLID GS POCINČANI POKLOPAC
1 | ACO TopTek Solid GS - razred opterećenja A15
Poklopac sa punom pokrovnom pločom sa protukliznim uzorkom, iz pocinčanog čelika, razreda opterećenja A15 prema HRN EN 124. Sa brtvom za plinotijesnost i vodonepropusnost, s vijčanim zaključavanjem i ankerima za ugradnju u beton. Dosjed širine 48 mm sa svake strane, visina okvira 59,5 mm. Sadrži opremu za otvaranje i podizanje.
| svjetli otvor 1000x1000 mm, građevinski 1096x1096 mm, težina 62,4 kg |  | kom | 4740 | 0

## LIST 12
poz. | OPIS STAVKE | kol. | jed. mjera | VPC | ukupno | slika
TOPTEK POCINČANI POKLOPAC
1 | ACO TopTek Solid GS - razred opterećenja B125
Poklopac sa punom pokrovnom pločom sa protukliznim uzorkom, iz pocinčanog čelika, razreda opterećenja B125 prema HRN EN 124. Sa brtvom za plinotijesnost i vodonepropusnost, s vijčanim zaključavanjem i ankerima za ugradnju u beton. Dosjed širine 48 mm sa svake strane, visina okvira 59,5 mm. Sadrži opremu za otvaranje i podizanje.
| svjetli otvor 300x300 mm, građevinski 396x396 mm, težina 14,9 kg |  | kom | 1816 | 0

## LIST 13
poz. | OPIS STAVKE | kol. | jed. mjera | VPC | ukupno | slika
TOPTEK POCINČANI POKLOPAC
1 | ACO TopTek Solid GS - razred opterećenja B125
Poklopac sa punom pokrovnom pločom sa protukliznim uzorkom, iz pocinčanog čelika, razreda opterećenja B125 prema HRN EN 124. Sa brtvom za plinotijesnost i vodonepropusnost, s vijčanim zaključavanjem i ankerima za ugradnju u beton. Dosjed širine 48 mm sa svake strane, visina okvira 59,5 mm. Sadrži opremu za otvaranje i podizanje.
| svjetli otvor 500x500 mm, građevinski 596x596 mm, težina 28,5 kg |  | kom | 2640 | 0

## LIST 14
poz. | OPIS STAVKE | kol. | jed. mjera | VPC | ukupno | slika
TOPTEK POCINČANI POKLOPAC
1 | ACO TopTek Solid GS - razred opterećenja B125
Poklopac sa punom pokrovnom pločom sa protukliznim uzorkom, iz pocinčanog čelika, razreda opterećenja B125 prema HRN EN 124. Sa brtvom za plinotijesnost i vodonepropusnost, s vijčanim zaključavanjem i ankerima za ugradnju u beton. Dosjed širine 48 mm sa svake strane, visina okvira 59,5 mm. Sadrži opremu za otvaranje i podizanje.
| svjetli otvor 600x600 mm, građevinski 696x6xx696 mm, težina 35,5 kg |  | kom | 3035 | 0

## LIST 15
poz. | OPIS STAVKE | kol. | jed. mjera | VPC | ukupno | slika
TOPTEK POCINČANI POKLOPAC
1 | ACO TopTek Solid GS - razred opterećenja B125
Poklopac sa punom pokrovnom pločom sa protukliznim uzorkom, iz pocinčanog čelika, razreda opterećenja B125 prema HRN EN 124. Sa brtvom za plinotijesnost i vodonepropusnost, s vijčanim zaključavanjem i ankerima za ugradnju u beton. Dosjed širine 48 mm sa svake strane, visina okvira 59,5 mm. Sadrži opremu za otvaranje i podizanje.
| svjetli otvor 800x800 mm, građevinski 896x896 mm, težina 64,5 kg |  | kom | 4875 | 0

## LIST 16
poz. | OPIS STAVKE | kol. | jed. mjera | VPC | ukupno | slika
TOPTEK POCINČANI POKLOPAC
1 | ACO TopTek Solid GS - razred opterećenja B125
Poklopac sa punom pokrovnom pločom sa protukliznim uzorkom, iz pocinčanog čelika, razreda opterećenja B125 prema HRN EN 124. Sa brtvom za plinotijesnost i vodonepropusnost, s vijčanim zaključavanjem i ankerima za ugradnju u beton. Dosjed širine 48 mm sa svake strane, visina okvira 59,5 mm. Sadrži opremu za otvaranje i podizanje.
| svjetli otvor 1000x1000 mm, građevinski 1096x1096 mm, težina 84,6 kg |  | kom | 6005 | 0

## LIST 17
poz. | OPIS STAVKE | kol. | jed. mjera | VPC | ukupno | slika
TOPTEK SOLID SS POKLOPAC - NEHRĐAJUĆI ČELIK
1 | ACO TopTek Solid SS - razred opterećenja A15
Poklopac sa punom pokrovnom pločom sa protukliznim uzorkom, iz nehrđajućeg čelika AISI304, razreda opterećenja A15 prema HRN EN 124. Sa brtvom za plinotijesnost i vodonepropusnost, s vijčanim zaključavanjem i ankerima za ugradnju u beton. Dosjed širine 48 mm sa svake strane, visina okvira 59,5 mm. Sadrži opremu za otvaranje i podizanje.
| svjetli otvor 300x300 mm, građevinski 396x396 mm, težina 11,2 kg |  | kom | 2673 | 0

## LIST 18
poz. | OPIS STAVKE | kol. | jed. mjera | VPC | ukupno | slika
TOPTEK SOLID SS POKLOPAC - NEHRĐAJUĆI ČELIK
1 | ACO TopTek Solid SS - razred opterećenja A15
Poklopac sa punom pokrovnom pločom sa protukliznim uzorkom, iz nehrđajućeg čelika AISI304, razreda opterećenja A15 prema HRN EN 124. Sa brtvom za plinotijesnost i vodonepropusnost, s vijčanim zaključavanjem i ankerima za ugradnju u beton. Dosjed širine 48 mm sa svake strane, visina okvira 59,5 mm. Sadrži opremu za otvaranje i podizanje.
| svjetli otvor 500x500 mm, građevinski 596x596 mm, težina 20,8 kg |  | kom | 4419 | 0

## LIST 19
poz. | OPIS STAVKE | kol. | jed. mjera | VPC | ukupno | slika
TOPTEK SOLID SS POKLOPAC - NEHRĐAJUĆI ČELIK
1 | ACO TopTek Solid SS - razred opterećenja A15
Poklopac sa punom pokrovnom pločom sa protukliznim uzorkom, iz nehrđajućeg čelika AISI304, razreda opterećenja A15 prema HRN EN 124. Sa brtvom za plinotijesnost i vodonepropusnost, s vijčanim zaključavanjem i ankerima za ugradnju u beton. Dosjed širine 48 mm sa svake strane, visina okvira 59,5 mm. Sadrži opremu za otvaranje i podizanje.
| svjetli otvor 600x600 mm, građevinski 696x6xx696 mm, težina 26,9 kg |  | kom | 5515 | 0

## LIST 20
poz. | OPIS STAVKE | kol. | jed. mjera | VPC | ukupno | slika
TOPTEK SOLID SS POKLOPAC - NEHRĐAJUĆI ČELIK
1 | ACO TopTek Solid SS - razred opterećenja A15
Poklopac sa punom pokrovnom pločom sa protukliznim uzorkom, iz nehrđajućeg čelika AISI304, razreda opterećenja A15 prema HRN EN 124. Sa brtvom za plinotijesnost i vodonepropusnost, s vijčanim zaključavanjem i ankerima za ugradnju u beton. Dosjed širine 48 mm sa svake strane, visina okvira 59,5 mm. Sadrži opremu za otvaranje i podizanje.
| svjetli otvor 800x800 mm, građevinski 896x896 mm, težina 43,4 kg |  | kom | 8675 | 0

## LIST 21
poz. | OPIS STAVKE | kol. | jed. mjera | VPC | ukupno | slika
TOPTEK SOLID SS POKLOPAC - NEHRĐAJUĆI ČELIK
1 | ACO TopTek Solid SS - razred opterećenja A15
Poklopac sa punom pokrovnom pločom sa protukliznim uzorkom, iz nehrđajućeg čelika AISI304, razreda opterećenja A15 prema HRN EN 124. Sa brtvom za plinotijesnost i vodonepropusnost, s vijčanim zaključavanjem i ankerima za ugradnju u beton. Dosjed širine 48 mm sa svake strane, visina okvira 59,5 mm. Sadrži opremu za otvaranje i podizanje.
| svjetli otvor 1000x1000 mm, građevinski 1096x1096 mm, težina 62,4 kg |  | kom | 11859 | 0

## LIST 22
poz. | OPIS STAVKE | kol. | jed. mjera | VPC | ukupno | slika
TOPTEK SOLID SS POKLOPAC - NEHRĐAJUĆI ČELIK
ACO TopTek Solid SS - razred opterećenja B125
Poklopac sa punom pokrovnom pločom sa protukliznim uzorkom, iz nehrđajućeg čelika AISI304, razreda opterećenja B125 prema HRN EN 124. Sa brtvom za plinotijesnost i vodonepropusnost, s vijčanim zaključavanjem i ankerima za ugradnju u beton. Dosjed širine 48 mm sa svake strane, visina okvira 59,5 mm. Sadrži opremu za otvaranje i podizanje.
| svjetli otvor 300x300 mm, građevinski 396x396 mm, težina 14,9 kg |  | kom | 3275 | 0

## LIST 23
poz. | OPIS STAVKE | kol. | jed. mjera | VPC | ukupno | slika
TOPTEK SOLID SS POKLOPAC - NEHRĐAJUĆI ČELIK
ACO TopTek Solid SS - razred opterećenja B125
Poklopac sa punom pokrovnom pločom sa protukliznim uzorkom, iz nehrđajućeg čelika AISI304, razreda opterećenja B125 prema HRN EN 124. Sa brtvom za plinotijesnost i vodonepropusnost, s vijčanim zaključavanjem i ankerima za ugradnju u beton. Dosjed širine 48 mm sa svake strane, visina okvira 59,5 mm. Sadrži opremu za otvaranje i podizanje.
| svjetli otvor 500x500 mm, građevinski 596x596 mm, težina 28,5 kg |  | kom | 5621 | 0

## LIST 24
poz. | OPIS STAVKE | kol. | jed. mjera | VPC | ukupno | slika
TOPTEK SOLID SS POKLOPAC - NEHRĐAJUĆI ČELIK
ACO TopTek Solid SS - razred opterećenja B125
Poklopac sa punom pokrovnom pločom sa protukliznim uzorkom, iz nehrđajućeg čelika AISI304, razreda opterećenja B125 prema HRN EN 124. Sa brtvom za plinotijesnost i vodonepropusnost, s vijčanim zaključavanjem i ankerima za ugradnju u beton. Dosjed širine 48 mm sa svake strane, visina okvira 59,5 mm. Sadrži opremu za otvaranje i podizanje.
| svjetli otvor 600x600 mm, građevinski 696x6xx696 mm, težina 35,5 kg |  | kom | 6815 | 0

## LIST 25
poz. | OPIS STAVKE | kol. | jed. mjera | VPC | ukupno | slika
TOPTEK SOLID SS POKLOPAC - NEHRĐAJUĆI ČELIK
ACO TopTek Solid SS - razred opterećenja B125
Poklopac sa punom pokrovnom pločom sa protukliznim uzorkom, iz nehrđajućeg čelika AISI304, razreda opterećenja B125 prema HRN EN 124. Sa brtvom za plinotijesnost i vodonepropusnost, s vijčanim zaključavanjem i ankerima za ugradnju u beton. Dosjed širine 48 mm sa svake strane, visina okvira 59,5 mm. Sadrži opremu za otvaranje i podizanje.
| svjetli otvor 800x800 mm, građevinski 896x896 mm, težina 64,5 kg |  | kom | 13051 | 0

## LIST 26
poz. | OPIS STAVKE | kol. | jed. mjera | VPC | ukupno | slika
TOPTEK SOLID SS POKLOPAC - NEHRĐAJUĆI ČELIK
ACO TopTek Solid SS - razred opterećenja B125
Poklopac sa punom pokrovnom pločom sa protukliznim uzorkom, iz nehrđajućeg čelika AISI304, razreda opterećenja B125 prema HRN EN 124. Sa brtvom za plinotijesnost i vodonepropusnost, s vijčanim zaključavanjem i ankerima za ugradnju u beton. Dosjed širine 48 mm sa svake strane, visina okvira 59,5 mm. Sadrži opremu za otvaranje i podizanje.
| svjetli otvor 1000x1000 mm, građevinski 1096x1096 mm, težina 84,6 kg |  | kom | 16782 | 0