## KOMPOZITNI RUB
poz. | OPIS STAVKE | kol. | jed. mjera
1 | ACO XtraDrain XD150C - kompozitni rub | 1 | m'
Dobava i montaža kanala za linijsku odvodnju ACO XtraDrain XD150C nosivosti A15 do C250 prema HR EN 1433. Kanal se zbog specifičnog V-presjeka odlikuje većom brzinom otjecanja vode i boljim efektom samočišćenja. Kanal je izrađen iz kompozitnog materijala, građevinske visine 210 mm. Svjetla širina kanala je 150 mm, građevinska širina 188 mm, građevinska dužina 1000 mm. Rubovi kanala izvedeni iz kompozita debljine 4 mm koji služi kao dosjed za polaganje pokrovne rešetke. Kanal se izvodi polaganjem na betonsku podlogu marke B25 debljine sloja 15 cm, bočno kanal založiti betonom. Gornji rub rešetke se izvodi u razini 2 - 5 mm ispod kote gotove završne okolne površine. Sve sa priborom za montažu do potpune funkcionalnosti.
15 | XtraDrain XD150 C sabirnik | 1 | kom
Dobava i montaža sabirnika ACO XtraDrain XD150 C sabirnik iz kompozitnog materijala za horizontalni priključak na cijev DN100/DN150 s integriranom gumenom brtvomte PVC posudom za sakupljanje krupnije prljavštine.Građevinska visine 512 mm.Sabirnik se ugrađuje ispod ACO XtraDrain XD150C.

## POCINČANI RUB
poz. | OPIS STAVKE | kol. | jed. mjera | jedinična cijena | ukupno
1 | ACO XtraDrain XD150C - pocinčani rub | 1 | m' | 325
Dobava i montaža kanala za linijsku odvodnju ACO XtraDrain XD150C nosivosti A15 do C250 prema HR EN 1433. Kanal se zbog specifičnog V-presjeka odlikuje većom brzinom otjecanja vode i boljim efektom samočišćenja. Kanal je izrađen iz kompozitnog materijala, građevinske visine 210 mm. Svjetla širina kanala je 150 mm, građevinska širina 192 mm, građevinska dužina 1000 mm. Rubovi kanala izvedeni iz kompozita debljine 4 mm koji služi kao dosjed za polaganje pokrovne rešetke. Kanal se izvodi polaganjem na betonsku podlogu marke B25 debljine sloja 15 cm, bočno kanal založiti betonom. Gornji rub rešetke se izvodi u razini 2 - 5 mm ispod kote gotove završne okolne površine. Sve sa priborom za montažu do potpune funkcionalnosti.
| Multiline V150 - B125 mrežasta pocinčana rešetka |  | kom | 662
Dobava i montaža pokrovnih rešetki ACO Multiline V150 za opterećenje B125 prema HR EN 1433 (promet osobnih vozila) iz vruće pocinčanog čelika, mrežasta 30x10 mm, sa sistemom bezvijčane ukrute DRAINLOCK. Rešetka je širine 173 mm, duljine 100 cm , upojne površine 1151 cm²/m.
| Multiline V150 - C250 mosna lijevano željezna rešetka |  | kom | 243.27
Dobava i montaža pokrovnih rešetki ACO Multiline V150 za opterećenje C250 prema HR EN 1433 (srednje teški promet) iz lijevanog željeza, mosna sa sistemom bezvijčane ukrute DRAINLOCK. Rešetka je širine 173 mm, duljine 50 cm , upojne površine 578 cm²/m.
| Multiline V150 - C250 mrežasta lijevano željezna rešetka |  | kom | 265
Dobava i montaža pokrovnih rešetki ACO Multiline V150 za opterećenje C250 prema HR EN 1433 (srednje teški promet) iz lijevanog željeza, mrežasta 29x12 mm sa sistemom bezvijčane ukrute DRAINLOCK. Rešetka je širine 173 mm, duljine 50 cm , upojne površine 595 cm²/m.
| Multiline V150 - C250 mrežasta pocinčana rešetka |  | kom | 959
Dobava i montaža pokrovnih rešetki ACO Multiline V150 za opterećenje C250 prema HR EN 1433 (srednje teški promet) iz vruće pocinčanog čelika, mrežasta 17x23 mm, sa sistemom bezvijčane ukrute DRAINLOCK. Rešetka je širine 173 mm, duljine 100 cm , upojne površine 1151 cm²/m.
| Multiline V150 - D400/E600 mosna lijevano željezna rešetka |  | kom | 301
Dobava i montaža pokrovnih rešetki ACO Multiline V150 za opterećenje D400 / E600 prema HR EN 1433 (teški promet) iz lijevanog željeza, mosna sa sistemom bezvijčane ukrute DRAINLOCK. Rešetka je širine 173 mm, duljine 50 cm , upojne površine 578 cm²/m.
| Multiline V150 - D400/E600 mrežasta lijevano željezna rešetka |  | kom | 338
Dobava i montaža pokrovnih rešetki ACO Multiline V150 za opterećenje D400 / E600 prema HR EN 1433 (teški promet) iz lijevanog željeza, mrežasta 25x12 mm sa sistemom bezvijčane ukrute DRAINLOCK. Rešetka je širine 173 mm, duljine 50 cm , upojne površine 514 cm²/m.
| Multiline V150 - D400 mrežasta pocinčana rešetka |  | kom | 1041
Dobava i montaža pokrovnih rešetki ACO Multiline V150 za opterećenje D400 prema HR EN 1433 (teški promet) iz vruće pocinčanog čelika, mrežasta 17x23 mm, sa sistemom bezvijčane ukrute DRAINLOCK. Rešetka je širine 173 mm, duljine 100 cm , upojne površine 1151 cm²/m.
15 | XtraDrain XD150 C sabirnik | 1 | kom | 900.6
Dobava i montaža sabirnika ACO XtraDrain XD150 C sabirnik iz kompozitnog materijala za horizontalni priključak na cijev DN100/DN150 s integriranom gumenom brtvomte PVC posudom za sakupljanje krupnije prljavštine.Građevinska visine 512 mm.Sabirnik se ugrađuje ispod ACO XtraDrain XD150C.