## POCINČANI RUB KANALA
poz. | OPIS STAVKE
1 | ACO Drain Multiline V100 - pocinčani rub
Dobava i montaža kanala za linijsku odvodnju ACO Multiline V100 nosivosti A15 do E600 prema HR EN 1433. Kanal se zbog specifičnog V-presjeka odlikuje većom brzinom otjecanja vode i boljim efektom samočišćenja. Kanal je izrađen iz polimerbetona, građevinske visine 150 - 250 mm. Svjetla širina kanala je 100 mm, građevinska širina 135 mm, građevinska dužina 1000 mm. Rubovi kanala ojačani su kutnikom od pocinčanog čelika debljine 4 mm koji služi kao dosjed za polaganje pokrovne rešetke. Kanalski elementi su izvedeni u pet građevinskih visina (kaskadni pad) ili kontinuiranim padom od 0,5%. Kanal se izvodi polaganjem na betonsku podlogu marke B25 debljine sloja 15 cm, bočno kanal založiti betonom. Gornji rub rešetke se izvodi u razini 2 - 5 mm ispod kote gotove završne okolne površine. Sve sa priborom za montažu do potpune funkcionalnosti. Art. 12330
a | Multiline V100 - SLOTTOP SINGLE C250 h = 6,5 cm
Dobava i montaža pokrovnih rešetki ACO SLOTTOP SINGLE V100 za opterećenje C250 prema HR EN 1433 (srednje teški promet) iz vruće pocinčanog čelika sa rasporom širine 10 mm. Rešetka je visine 6,5 cm, duljine 100 cm.
b | Multiline V100 - SLOTTOP SINGLE C250 h = 10,5 cm
Dobava i montaža pokrovnih rešetki ACO SLOTTOP SINGLE V100 za opterećenje C250 prema HR EN 1433 (srednje teški promet) iz vruće pocinčanog čelika sa rasporom širine 10 mm. Rešetka je visine 10,5 cm, duljine 100 cm.
c | Multiline V100 - SLOTTOP SINGLE C250 h = 15,0 cm
Dobava i montaža pokrovnih rešetki ACO SLOTTOP SINGLE V100 za opterećenje C250 prema HR EN 1433 (srednje teški promet) iz vruće pocinčanog čelika sa rasporom širine 10 mm. Rešetka je visine 15,0 cm, duljine 100 cm.
2 | Multiline V100 - plitki sabirnik
Dobava i montaža sabirnika ACO Multiline V100 iz polimerbetona, s Drainlock učvršćivanjem rešetke bez vijaka, s taložnom posudom od PVC. Svijetla širina sabirnika 100 mm, građevinska širine 135 mm , građevinska visine 450 mm u plitkoj izvedbi, duljine 500 mm, sa izljevom DN100 / DN150. Rub kanala pojačan profilom od pocinčanog čelika debljine 4 mm. Art. 12391
a | Multiline V100 - SLOTTOP SINGLE revizija C250 h = 6,5 cm
Dobava i montaža revizionog elementa ACO SLOTTOP SINGLE V100 za opterećenje C250 prema HR EN 1433 (srednje teški promet) iz vruće pocinčanog čelika sa rasporom širine 10 mm. Revizija je visine 6,5 cm, duljine 50 cm.
a | Multiline V100 - SLOTTOP SINGLE revizija C250 h = 10,5 cm
Dobava i montaža revizionog elementa ACO SLOTTOP SINGLE V100 za opterećenje C250 prema HR EN 1433 (srednje teški promet) iz vruće pocinčanog čelika sa rasporom širine 10 mm. Revizija je visine 10,5 cm, duljine 50 cm.
a | Multiline V100 - SLOTTOP SINGLE revizija C250 h = 15,0 cm
Dobava i montaža revizionog elementa ACO SLOTTOP SINGLE V100 za opterećenje C250 prema HR EN 1433 (srednje teški promet) iz vruće pocinčanog čelika sa rasporom širine 10 mm. Revizija je visine 15,0 cm, duljine 50 cm.

## INOX RUB KANALA
poz. | OPIS STAVKE
1 | ACO Drain Multiline V100 - inox rub
Dobava i montaža kanala za linijsku odvodnju ACO Multiline V100 nosivosti A15 do E600 prema HR EN 1433. Kanal se zbog specifičnog V-presjeka odlikuje većom brzinom otjecanja vode i boljim efektom samočišćenja. Kanal je izrađen iz polimerbetona, građevinske visine 150 - 250 mm. Svjetla širina kanala je 100 mm, građevinska širina 135 mm, građevinska dužina 1000 mm. Rubovi kanala ojačani su kutnikom od nehrđajućeg čelika debljine 4 mm koji služi kao dosjed za polaganje pokrovne rešetke. Kanalski elementi su izvedeni u pet građevinskih visina (kaskadni pad) ili kontinuiranim padom od 0,5%. Kanal se izvodi polaganjem na betonsku podlogu marke B25 debljine sloja 15 cm, bočno kanal založiti betonom. Gornji rub rešetke se izvodi u razini 2 - 5 mm ispod kote gotove završne okolne površine. Sve sa priborom za montažu do potpune funkcionalnosti. Art. 12430
a | Multiline V100 - SLOTTOP SINGLE C250 h = 6,5 cm
Dobava i montaža pokrovnih rešetki ACO SLOTTOP SINGLE V100 za opterećenje C250 prema HR EN 1433 (srednje teški promet) iz nehrđajućeg čelika AiSi304, sa rasporom širine 10 mm. Rešetka je visine 6,5 cm, duljine 100 cm.
b | Multiline V100 - SLOTTOP SINGLE C250 h = 10,5 cm
Dobava i montaža pokrovnih rešetki ACO SLOTTOP SINGLE V100 za opterećenje C250 prema HR EN 1433 (srednje teški promet) iz nehrđajućeg čelika AiSi304, sa rasporom širine 10 mm. Rešetka je visine 10,5 cm, duljine 100 cm.
c | Multiline V100 - SLOTTOP SINGLE C250 h = 15,0 cm
Dobava i montaža pokrovnih rešetki ACO SLOTTOP SINGLE V100 za opterećenje C250 prema HR EN 1433 (srednje teški promet) iz nehrđajućeg čelika AiSi304, sa rasporom širine 10 mm. Rešetka je visine 15,0 cm, duljine 100 cm.
2 | Multiline V100 - plitki sabirnik inox rub
Dobava i montaža sabirnika ACO Multiline V100 iz polimerbetona, s Drainlock učvršćivanjem rešetke bez vijaka, s taložnom posudom od PVC. Svijetla širina sabirnika 100 mm, građevinska širine 135 mm , građevinska visine 450 mm u plitkoj izvedbi, duljine 500 mm, sa izljevom DN100 / DN150. Rub kanala pojačan profilom od nehrđajućeg čelika debljine 4 mm. Art. 12491
a | Multiline V100 - SLOTTOP SINGLE revizija C250 h = 6,5 cm
Dobava i montaža revizionog elementa ACO SLOTTOP SINGLE V100 za opterećenje C250 prema HR EN 1433 (srednje teški promet) iz nehrđajućeg čelika AiSi304, sa rasporom širine 10 mm. Revizija je visine 6,5 cm, duljine 50 cm.
a | Multiline V100 - SLOTTOP SINGLE revizija C250 h = 10,5 cm
Dobava i montaža revizionog elementa ACO SLOTTOP SINGLE V100 za opterećenje C250 prema HR EN 1433 (srednje teški promet) iz nehrđajućeg čelika AiSi304,a sa rasporom širine 10 mm. Revizija je visine 10,5 cm, duljine 50 cm.
a | Multiline V100 - SLOTTOP SINGLE revizija C250 h = 15,0 cm
Dobava i montaža revizionog elementa ACO SLOTTOP SINGLE V100 za opterećenje C250 prema HR EN 1433 (srednje teški promet) iz nehrđajućeg čelika AiSi304, sa rasporom širine 10 mm. Revizija je visine 15,0 cm, duljine 50 cm.

## XTRADRAIN S PLASTIČNIM RUBOM
poz. | OPIS STAVKE
1 | ACO XtraDrain XD100 C
Dobava i montaža kanala za linijsku odvodnju ACO XtraDrain 100 C nosivosti A15 do C250 prema HR EN 1433. Kanal se zbog specifičnog V - presjeka odlikuje većom brzinom otjecanja vode i boljim efektom samočišćenja. Kanal je izrađen iz kompozitnog materijala ( PP ), građevinske visine 150 mm. Svjetla širina kanala je 100 mm, građevinska širina 130 mm, građevinska dužina 1000 mm. Rubovi kanala iz PP koji služi kao dosjed za polaganje pokrovne rešetke. Kanal se izvodi polaganjem na betonsku podlogu marke B25 debljine sloja 15 cm, bočno kanal založiti betonom. Gornji rub rešetke se izvodi u razini 2 - 5 mm ispod kote gotove završne okolne površine. Sve sa priborom za montažu do potpune funkcionalnosti. Art. 11000
a | Multiline V100 - SLOTTOP SINGLE C250 h = 6,5 cm
Dobava i montaža pokrovnih rešetki ACO SLOTTOP SINGLE V100 za opterećenje C250 prema HR EN 1433 (srednje teški promet) iz vruće pocinčanog čelika sa rasporom širine 10 mm. Rešetka je visine 6,5 cm, duljine 100 cm.
a1 | Multiline V100 - SLOTTOP SINGLE C250 h = 6,5 cm
Dobava i montaža pokrovnih rešetki ACO SLOTTOP SINGLE V100 za opterećenje C250 prema HR EN 1433 (srednje teški promet) iz nehrđajućeg čelika AiSi304, sa rasporom širine 10 mm. Rešetka je visine 6,5 cm, duljine 100 cm.
b | Multiline V100 - SLOTTOP SINGLE C250 h = 10,5 cm
Dobava i montaža pokrovnih rešetki ACO SLOTTOP SINGLE V100 za opterećenje C250 prema HR EN 1433 (srednje teški promet) iz vruće pocinčanog čelika sa rasporom širine 10 mm. Rešetka je visine 10,5 cm, duljine 100 cm.
b1 | Multiline V100 - SLOTTOP SINGLE C250 h = 10,5 cm
Dobava i montaža pokrovnih rešetki ACO SLOTTOP SINGLE V100 za opterećenje C250 prema HR EN 1433 (srednje teški promet) iz nehrđajućeg čelika AiSi304, sa rasporom širine 10 mm. Rešetka je visine 10,5 cm, duljine 100 cm.
c | Multiline V100 - SLOTTOP SINGLE C250 h = 15,0 cm
Dobava i montaža pokrovnih rešetki ACO SLOTTOP SINGLE V100 za opterećenje C250 prema HR EN 1433 (srednje teški promet) iz vruće pocinčanog čelika sa rasporom širine 10 mm. Rešetka je visine 15,0 cm, duljine 100 cm.
c1 | Multiline V100 - SLOTTOP SINGLE C250 h = 15,0 cm
Dobava i montaža pokrovnih rešetki ACO SLOTTOP SINGLE V100 za opterećenje C250 prema HR EN 1433 (srednje teški promet) iz nehrđajućeg čelika AiSi304, sa rasporom širine 10 mm. Rešetka je visine 15,0 cm, duljine 100 cm.
2 | Aco XtraDrain XD100 C sabirnik
Dobava i montaža sabirnika ACO XtraDrain XD100 C sabirnik iz kompozitnog materijala ( PP ) za horizontalni priključak na cijev DN100/DN150 s integriranom gumenom brtvom te PVC posudom za sakupljanje krupnije prljavštine.Građevinska visine 512 mm.Sabirnik se ugrađuje ispod ACO XtraDrain XD100C.
a | Multiline V100 - SLOTTOP SINGLE revizija C250 h = 6,5 cm
Dobava i montaža revizionog elementa ACO SLOTTOP SINGLE V100 za opterećenje C250 prema HR EN 1433 (srednje teški promet) iz vruće pocinčanog čelika sa rasporom širine 10 mm. Revizija je visine 6,5 cm, duljine 50 cm.
a1 | Multiline V100 - SLOTTOP SINGLE revizija C250 h = 6,5 cm
Dobava i montaža revizionog elementa ACO SLOTTOP SINGLE V100 za opterećenje C250 prema HR EN 1433 (srednje teški promet) iz nehrđajućeg čelika AiSi304, sa rasporom širine 10 mm. Revizija je visine 6,5 cm, duljine 50 cm.
b | Multiline V100 - SLOTTOP SINGLE revizija C250 h = 10,5 cm
Dobava i montaža revizionog elementa ACO SLOTTOP SINGLE V100 za opterećenje C250 prema HR EN 1433 (srednje teški promet) iz vruće pocinčanog čelika sa rasporom širine 10 mm. Revizija je visine 10,5 cm, duljine 50 cm.
b1 | Multiline V100 - SLOTTOP SINGLE revizija C250 h = 10,5 cm
Dobava i montaža revizionog elementa ACO SLOTTOP SINGLE V100 za opterećenje C250 prema HR EN 1433 (srednje teški promet) iz nehrđajućeg čelika AiSi304,a sa rasporom širine 10 mm. Revizija je visine 10,5 cm, duljine 50 cm.
c | Multiline V100 - SLOTTOP SINGLE revizija C250 h = 15,0 cm
Dobava i montaža revizionog elementa ACO SLOTTOP SINGLE V100 za opterećenje C250 prema HR EN 1433 (srednje teški promet) iz vruće pocinčanog čelika sa rasporom širine 10 mm. Revizija je visine 15,0 cm, duljine 50 cm.
c1 | Multiline V100 - SLOTTOP SINGLE revizija C250 h = 15,0 cm
Dobava i montaža revizionog elementa ACO SLOTTOP SINGLE V100 za opterećenje C250 prema HR EN 1433 (srednje teški promet) iz nehrđajućeg čelika AiSi304, sa rasporom širine 10 mm. Revizija je visine 15,0 cm, duljine 50 cm.